## combination_1
Temperature [C] | Mo [at%] | Nb [at%] | Ta [at%] | Ti [at%] | Cr [at%] | Al [at%] | W [at%] | Zr [at%] | Time [h] | Mass Change [mg.cm2] | Mass change - predictions
1000 | 25 | 25 | 0 | 0 | 25 | 25 | 0 | 0 | 0 | 0 | -1.0433
1000 | 25 | 25 | 0 | 0 | 25 | 25 | 0 | 0 | 10 | 2.7907 | 2.671
1000 | 25 | 25 | 0 | 0 | 25 | 25 | 0 | 0 | 15 | 7.907 | 7.9853
1000 | 25 | 25 | 0 | 0 | 25 | 25 | 0 | 0 | 20 | 13.7209 | 13.6843
1000 | 25 | 25 | 0 | 0 | 25 | 25 | 0 | 0 | 25 | 16.7442 | 16.9881
1000 | 25 | 25 | 0 | 0 | 25 | 25 | 0 | 0 | 27 | 17.4419 | 17.2376
1000 | 25 | 25 | 0 | 0 | 25 | 25 | 0 | 0 | 30 | 16.5116 | 16.5478
1000 | 25 | 25 | 0 | 0 | 25 | 25 | 0 | 0 | 35 | 15.3488 | 15.1249
1000 | 25 | 25 | 0 | 0 | 25 | 25 | 0 | 0 | 40 | 15.1163 | 13.3139
1000 | 25 | 25 | 0 | 0 | 25 | 25 | 0 | 0 | 0.49049 | 0.11352 | -0.84153
1000 | 25 | 25 | 0 | 0 | 25 | 25 | 0 | 0 | 1.5065 | 0.25315 | -0.42352
1000 | 25 | 25 | 0 | 0 | 25 | 25 | 0 | 0 | 2.5018 | 0.3291 | -0.014048
1000 | 25 | 25 | 0 | 0 | 25 | 25 | 0 | 0 | 3.5035 | 0.40052 | 0.3981
1000 | 25 | 25 | 0 | 0 | 25 | 25 | 0 | 0 | 4.502 | 0.51111 | 0.80893
1000 | 25 | 25 | 0 | 0 | 25 | 25 | 0 | 0 | 5.4838 | 0.69263 | 1.2126
1000 | 25 | 25 | 0 | 0 | 25 | 25 | 0 | 0 | 6.499 | 0.98012 | 1.6296
1000 | 25 | 25 | 0 | 0 | 25 | 25 | 0 | 0 | 7.4975 | 1.3809 | 2.0398
1000 | 25 | 25 | 0 | 0 | 25 | 25 | 0 | 0 | 8.4789 | 1.8964 | 2.3647
1000 | 25 | 25 | 0 | 0 | 25 | 25 | 0 | 0 | 9.4945 | 2.5596 | 2.5692
1000 | 25 | 25 | 0 | 0 | 25 | 25 | 0 | 0 | 10.476 | 3.3219 | 2.7669
1000 | 25 | 25 | 0 | 0 | 25 | 25 | 0 | 0 | 11.4915 | 4.2266 | 3.267
1000 | 25 | 25 | 0 | 0 | 25 | 25 | 0 | 0 | 12.4906 | 5.2178 | 4.6119
1000 | 25 | 25 | 0 | 0 | 25 | 25 | 0 | 0 | 13.506 | 6.3086 | 5.9782
1000 | 25 | 25 | 0 | 0 | 25 | 25 | 0 | 0 | 14.5045 | 7.4429 | 7.321
1000 | 25 | 25 | 0 | 0 | 25 | 25 | 0 | 0 | 15.4156 | 8.5107 | 8.5415
1000 | 25 | 25 | 0 | 0 | 25 | 25 | 0 | 0 | 16.5541 | 9.8597 | 9.9807
1000 | 25 | 25 | 0 | 0 | 25 | 25 | 0 | 0 | 17.5 | 10.967 | 11.0222
1000 | 25 | 25 | 0 | 0 | 25 | 25 | 0 | 0 | 18.4985 | 12.0966 | 12.1215
1000 | 25 | 25 | 0 | 0 | 25 | 25 | 0 | 0 | 19.497 | 13.1617 | 13.2208
1000 | 25 | 25 | 0 | 0 | 25 | 25 | 0 | 0 | 20.479 | 14.1222 | 14.059
1000 | 25 | 25 | 0 | 0 | 25 | 25 | 0 | 0 | 21.494 | 15.0045 | 14.8837
1000 | 25 | 25 | 0 | 0 | 25 | 25 | 0 | 0 | 22.4925 | 15.7421 | 15.7567
1000 | 25 | 25 | 0 | 0 | 25 | 25 | 0 | 0 | 23.5085 | 16.346 | 16.3716
1000 | 25 | 25 | 0 | 0 | 25 | 25 | 0 | 0 | 24.507 | 16.7853 | 16.8131
1000 | 25 | 25 | 0 | 0 | 25 | 25 | 0 | 0 | 25.4887 | 17.0618 | 17.0714
1000 | 25 | 25 | 0 | 0 | 25 | 25 | 0 | 0 | 26.504 | 17.1902 | 17.2332
1000 | 25 | 25 | 0 | 0 | 25 | 25 | 0 | 0 | 27.4857 | 17.1666 | 17.1259
1000 | 25 | 25 | 0 | 0 | 25 | 25 | 0 | 0 | 28.501 | 17.0087 | 16.8925
1000 | 25 | 25 | 0 | 0 | 25 | 25 | 0 | 0 | 29.4995 | 16.7428 | 16.6629
1000 | 25 | 25 | 0 | 0 | 25 | 25 | 0 | 0 | 30.4808 | 16.4084 | 16.4372
1000 | 25 | 25 | 0 | 0 | 25 | 25 | 0 | 0 | 31.509 | 16.0249 | 16.2008
1000 | 25 | 25 | 0 | 0 | 25 | 25 | 0 | 0 | 32.495 | 15.6786 | 15.9741
1000 | 25 | 25 | 0 | 0 | 25 | 25 | 0 | 0 | 33.4935 | 15.4155 | 15.9208
1000 | 25 | 25 | 0 | 0 | 25 | 25 | 0 | 0 | 34.492 | 15.3163 | 15.5418
1000 | 25 | 25 | 0 | 0 | 25 | 25 | 0 | 0 | 35 | 15.3455 | 15.1249

## combination_2
Temperature [C] | Mo [at%] | Nb [at%] | Ta [at%] | Ti [at%] | Cr [at%] | Al [at%] | W [at%] | Zr [at%] | Time [h] | Mass Change [mg.cm2] | Mass change - predictions
1000 | 20 | 20 | 0 | 20 | 20 | 20 | 0 | 0 | 50 | 11.3953 | 11.1508
1000 | 20 | 20 | 0 | 20 | 20 | 20 | 0 | 0 | 40 | 8.1395 | 8.323
1000 | 20 | 20 | 0 | 20 | 20 | 20 | 0 | 0 | 35 | 6.9767 | 7.0006
1000 | 20 | 20 | 0 | 20 | 20 | 20 | 0 | 0 | 30 | 5.5814 | 5.6781
1000 | 20 | 20 | 0 | 20 | 20 | 20 | 0 | 0 | 25 | 4.4186 | 4.3557
1000 | 20 | 20 | 0 | 20 | 20 | 20 | 0 | 0 | 20 | 3.2558 | 3.424
1000 | 20 | 20 | 0 | 20 | 20 | 20 | 0 | 0 | 15 | 2.6047 | 2.6665
1000 | 20 | 20 | 0 | 20 | 20 | 20 | 0 | 0 | 10 | 1.8605 | 1.6452
1000 | 20 | 20 | 0 | 20 | 20 | 20 | 0 | 0 | 0 | 0 | -0.51926
1000 | 20 | 20 | 0 | 20 | 20 | 20 | 0 | 0 | 0 | 0 | -0.51926
1000 | 20 | 20 | 0 | 20 | 20 | 20 | 0 | 0 | 10 | 1.2533 | 1.6452
1000 | 20 | 20 | 0 | 20 | 20 | 20 | 0 | 0 | 20 | 2.7467 | 3.424
1000 | 20 | 20 | 0 | 20 | 20 | 20 | 0 | 0 | 30 | 5.3333 | 5.6781
1000 | 20 | 20 | 0 | 20 | 20 | 20 | 0 | 0 | 40 | 8.1867 | 8.323
1000 | 20 | 20 | 0 | 20 | 20 | 20 | 0 | 0 | 0 | 0 | -0.51926
1000 | 20 | 20 | 0 | 20 | 20 | 20 | 0 | 0 | 0.49787 | 0.22717 | -0.37092
1000 | 20 | 20 | 0 | 20 | 20 | 20 | 0 | 0 | 1.4765 | 0.35069 | -0.0341
1000 | 20 | 20 | 0 | 20 | 20 | 20 | 0 | 0 | 2.4775 | 0.48101 | 0.3215
1000 | 20 | 20 | 0 | 20 | 20 | 20 | 0 | 0 | 3.4785 | 0.61536 | 0.59452
1000 | 20 | 20 | 0 | 20 | 20 | 20 | 0 | 0 | 4.4795 | 0.75375 | 0.79313
1000 | 20 | 20 | 0 | 20 | 20 | 20 | 0 | 0 | 5.4805 | 0.89617 | 0.99428
1000 | 20 | 20 | 0 | 20 | 20 | 20 | 0 | 0 | 6.4815 | 1.0426 | 1.1954
1000 | 20 | 20 | 0 | 20 | 20 | 20 | 0 | 0 | 7.4825 | 1.1931 | 1.3392
1000 | 20 | 20 | 0 | 20 | 20 | 20 | 0 | 0 | 8.4835 | 1.3476 | 1.455
1000 | 20 | 20 | 0 | 20 | 20 | 20 | 0 | 0 | 9.4845 | 1.5062 | 1.5806
1000 | 20 | 20 | 0 | 20 | 20 | 20 | 0 | 0 | 10.4624 | 1.665 | 1.7032
1000 | 20 | 20 | 0 | 20 | 20 | 20 | 0 | 0 | 11.4865 | 1.8354 | 1.8313
1000 | 20 | 20 | 0 | 20 | 20 | 20 | 0 | 0 | 12.4875 | 2.0061 | 2.0174
1000 | 20 | 20 | 0 | 20 | 20 | 20 | 0 | 0 | 13.4885 | 2.1808 | 2.3066
1000 | 20 | 20 | 0 | 20 | 20 | 20 | 0 | 0 | 14.4895 | 2.3595 | 2.5832
1000 | 20 | 20 | 0 | 20 | 20 | 20 | 0 | 0 | 15.4671 | 2.5379 | 2.7426
1000 | 20 | 20 | 0 | 20 | 20 | 20 | 0 | 0 | 16.4915 | 2.729 | 2.9095
1000 | 20 | 20 | 0 | 20 | 20 | 20 | 0 | 0 | 17.4925 | 2.9198 | 3.0725
1000 | 20 | 20 | 0 | 20 | 20 | 20 | 0 | 0 | 18.4935 | 3.1147 | 3.2356
1000 | 20 | 20 | 0 | 20 | 20 | 20 | 0 | 0 | 19.4945 | 3.3136 | 3.3721
1000 | 20 | 20 | 0 | 20 | 20 | 20 | 0 | 0 | 20.4719 | 3.5117 | 3.4724
1000 | 20 | 20 | 0 | 20 | 20 | 20 | 0 | 0 | 21.4965 | 3.7235 | 3.5775
1000 | 20 | 20 | 0 | 20 | 20 | 20 | 0 | 0 | 22.4975 | 3.9345 | 3.6938
1000 | 20 | 20 | 0 | 20 | 20 | 20 | 0 | 0 | 23.4985 | 4.1495 | 3.9586
1000 | 20 | 20 | 0 | 20 | 20 | 20 | 0 | 0 | 24.4995 | 4.3686 | 4.2233
1000 | 20 | 20 | 0 | 20 | 20 | 20 | 0 | 0 | 25.4767 | 4.5863 | 4.4818
1000 | 20 | 20 | 0 | 20 | 20 | 20 | 0 | 0 | 26.5015 | 4.8188 | 4.7528
1000 | 20 | 20 | 0 | 20 | 20 | 20 | 0 | 0 | 27.5025 | 5.05 | 5.0176
1000 | 20 | 20 | 0 | 20 | 20 | 20 | 0 | 0 | 28.5035 | 5.2851 | 5.2823
1000 | 20 | 20 | 0 | 20 | 20 | 20 | 0 | 0 | 29.5045 | 5.5244 | 5.5471
1000 | 20 | 20 | 0 | 20 | 20 | 20 | 0 | 0 | 30.4814 | 5.7618 | 5.8055
1000 | 20 | 20 | 0 | 20 | 20 | 20 | 0 | 0 | 31.5065 | 6.0149 | 6.0766
1000 | 20 | 20 | 0 | 20 | 20 | 20 | 0 | 0 | 32.5075 | 6.2663 | 6.3413
1000 | 20 | 20 | 0 | 20 | 20 | 20 | 0 | 0 | 33.5085 | 6.5216 | 6.6061
1000 | 20 | 20 | 0 | 20 | 20 | 20 | 0 | 0 | 34.5095 | 6.781 | 6.8708
1000 | 20 | 20 | 0 | 20 | 20 | 20 | 0 | 0 | 35.4862 | 7.038 | 7.1292
1000 | 20 | 20 | 0 | 20 | 20 | 20 | 0 | 0 | 36.5115 | 7.3119 | 7.4003
1000 | 20 | 20 | 0 | 20 | 20 | 20 | 0 | 0 | 37.5125 | 7.5834 | 7.6651
1000 | 20 | 20 | 0 | 20 | 20 | 20 | 0 | 0 | 38.5135 | 7.859 | 7.9298
1000 | 20 | 20 | 0 | 20 | 20 | 20 | 0 | 0 | 39.5145 | 8.1385 | 8.1946
1000 | 20 | 20 | 0 | 20 | 20 | 20 | 0 | 0 | 40.491 | 8.4151 | 8.4529
1000 | 20 | 20 | 0 | 20 | 20 | 20 | 0 | 0 | 41.5165 | 8.7098 | 8.7412
1000 | 20 | 20 | 0 | 20 | 20 | 20 | 0 | 0 | 42.5175 | 9.0014 | 9.0255
1000 | 20 | 20 | 0 | 20 | 20 | 20 | 0 | 0 | 43.5185 | 9.2971 | 9.3098
1000 | 20 | 20 | 0 | 20 | 20 | 20 | 0 | 0 | 44.5195 | 9.5969 | 9.5942
1000 | 20 | 20 | 0 | 20 | 20 | 20 | 0 | 0 | 45.5205 | 9.9006 | 9.8785
1000 | 20 | 20 | 0 | 20 | 20 | 20 | 0 | 0 | 46.5215 | 10.2084 | 10.1628
1000 | 20 | 20 | 0 | 20 | 20 | 20 | 0 | 0 | 47.5225 | 10.5203 | 10.4471
1000 | 20 | 20 | 0 | 20 | 20 | 20 | 0 | 0 | 48.5235 | 10.8361 | 10.7314
1000 | 20 | 20 | 0 | 20 | 20 | 20 | 0 | 0 | 49.3494 | 11.0997 | 10.966
1000 | 20 | 20 | 0 | 20 | 20 | 20 | 0 | 0 | 50 | 11.3093 | 11.1508

## combination_3
Temperature [C] | Mo [at%] | Nb [at%] | Ta [at%] | Ti [at%] | Cr [at%] | Al [at%] | W [at%] | Zr [at%] | Time [h] | Mass Change [mg.cm2] | Mass change - predictions
1200 | 19.5 | 0 | 20.1 | 20.4 | 19.8 | 20.2 | 0 | 0 | 0 | 0 | 0.077747
1200 | 19.5 | 0 | 20.1 | 20.4 | 19.8 | 20.2 | 0 | 0 | 5 | 2.5455 | 2.1704
1200 | 19.5 | 0 | 20.1 | 20.4 | 19.8 | 20.2 | 0 | 0 | 10 | 3.5152 | 3.5354
1200 | 19.5 | 0 | 20.1 | 20.4 | 19.8 | 20.2 | 0 | 0 | 15 | 4.2424 | 4.0028
1200 | 19.5 | 0 | 20.1 | 20.4 | 19.8 | 20.2 | 0 | 0 | 20 | 4.8485 | 4.6571
1200 | 19.5 | 0 | 20.1 | 20.4 | 19.8 | 20.2 | 0 | 0 | 24 | 5.2727 | 4.4643
1200 | 19.5 | 0 | 20.1 | 20.4 | 19.8 | 20.2 | 0 | 0 | 0 | 0 | 0.077747
1200 | 19.5 | 0 | 20.1 | 20.4 | 19.8 | 20.2 | 0 | 0 | 5 | 2.5 | 2.1704
1200 | 19.5 | 0 | 20.1 | 20.4 | 19.8 | 20.2 | 0 | 0 | 10 | 3.5227 | 3.5354
1200 | 19.5 | 0 | 20.1 | 20.4 | 19.8 | 20.2 | 0 | 0 | 15 | 4.2727 | 4.0028
1200 | 19.5 | 0 | 20.1 | 20.4 | 19.8 | 20.2 | 0 | 0 | 20 | 4.9318 | 4.6571
1200 | 19.5 | 0 | 20.1 | 20.4 | 19.8 | 20.2 | 0 | 0 | 24 | 5.2955 | 4.4643

## combination_4
Temperature [C] | Mo [at%] | Nb [at%] | Ta [at%] | Ti [at%] | Cr [at%] | Al [at%] | W [at%] | Zr [at%] | Time [h] | Mass Change [mg.cm2] | Mass change - predictions
1200 | 22.4 | 0 | 22.6 | 10.1 | 22.6 | 22.3 | 0 | 0 | 0 | 0 | 0.6193
1200 | 22.4 | 0 | 22.6 | 10.1 | 22.6 | 22.3 | 0 | 0 | 5 | 3.2727 | 3.0439
1200 | 22.4 | 0 | 22.6 | 10.1 | 22.6 | 22.3 | 0 | 0 | 10 | 4.4242 | 4.6977
1200 | 22.4 | 0 | 22.6 | 10.1 | 22.6 | 22.3 | 0 | 0 | 15 | 5.1515 | 4.776
1200 | 22.4 | 0 | 22.6 | 10.1 | 22.6 | 22.3 | 0 | 0 | 20 | 5.7576 | 5.7563
1200 | 22.4 | 0 | 22.6 | 10.1 | 22.6 | 22.3 | 0 | 0 | 24 | 6.1576 | 6.0823

## combination_5
Temperature [C] | Mo [at%] | Nb [at%] | Ta [at%] | Ti [at%] | Cr [at%] | Al [at%] | W [at%] | Zr [at%] | Time [h] | Mass Change [mg.cm2] | Mass change - predictions
1200 | 25.3 | 0 | 24.9 | 0 | 24.8 | 25 | 0 | 0 | 0 | 0 | 0.41035
1200 | 25.3 | 0 | 24.9 | 0 | 24.8 | 25 | 0 | 0 | 5 | 1.0667 | 1.5076
1200 | 25.3 | 0 | 24.9 | 0 | 24.8 | 25 | 0 | 0 | 10 | 1.1394 | 1.4453
1200 | 25.3 | 0 | 24.9 | 0 | 24.8 | 25 | 0 | 0 | 15 | 0.9697 | 1.1977
1200 | 25.3 | 0 | 24.9 | 0 | 24.8 | 25 | 0 | 0 | 20 | 0.60606 | 0.025633
1200 | 25.3 | 0 | 24.9 | 0 | 24.8 | 25 | 0 | 0 | 24 | 0.4 | 1.2349

## combination_6
Temperature [C] | Mo [at%] | Nb [at%] | Ta [at%] | Ti [at%] | Cr [at%] | Al [at%] | W [at%] | Zr [at%] | Time [h] | Mass Change [mg.cm2] | Mass change - predictions
1200 | 23.5 | 0 | 5.1 | 23.7 | 23.8 | 23.9 | 0 | 0 | 0 | 0 | 0.66347
1200 | 23.5 | 0 | 5.1 | 23.7 | 23.8 | 23.9 | 0 | 0 | 5 | 3.4091 | 3.8843
1200 | 23.5 | 0 | 5.1 | 23.7 | 23.8 | 23.9 | 0 | 0 | 10 | 3.9773 | 5.137
1200 | 23.5 | 0 | 5.1 | 23.7 | 23.8 | 23.9 | 0 | 0 | 15 | 3.5227 | 3.6379
1200 | 23.5 | 0 | 5.1 | 23.7 | 23.8 | 23.9 | 0 | 0 | 20 | 3.1364 | 3.3726
1200 | 23.5 | 0 | 5.1 | 23.7 | 23.8 | 23.9 | 0 | 0 | 24 | 2.6136 | 2.6733

## combination_7
Temperature [C] | Mo [at%] | Nb [at%] | Ta [at%] | Ti [at%] | Cr [at%] | Al [at%] | W [at%] | Zr [at%] | Time [h] | Mass Change [mg.cm2] | Mass change - predictions
1200 | 22.3 | 0 | 10.2 | 22.7 | 22.4 | 22.4 | 0 | 0 | 0 | 0 | 0.11473
1200 | 22.3 | 0 | 10.2 | 22.7 | 22.4 | 22.4 | 0 | 0 | 5 | 3.6364 | 3.6354
1200 | 22.3 | 0 | 10.2 | 22.7 | 22.4 | 22.4 | 0 | 0 | 10 | 6.0227 | 5.9382
1200 | 22.3 | 0 | 10.2 | 22.7 | 22.4 | 22.4 | 0 | 0 | 15 | 7.9545 | 8.09
1200 | 22.3 | 0 | 10.2 | 22.7 | 22.4 | 22.4 | 0 | 0 | 20 | 9.3864 | 8.6916
1200 | 22.3 | 0 | 10.2 | 22.7 | 22.4 | 22.4 | 0 | 0 | 24 | 10.2273 | 7.9693

## combination_8
Temperature [C] | Mo [at%] | Nb [at%] | Ta [at%] | Ti [at%] | Cr [at%] | Al [at%] | W [at%] | Zr [at%] | Time [h] | Mass Change [mg.cm2] | Mass change - predictions
1200 | 21.4 | 0 | 14.8 | 21.1 | 21.3 | 21.4 | 0 | 0 | 0 | 0 | -0.24046
1200 | 21.4 | 0 | 14.8 | 21.1 | 21.3 | 21.4 | 0 | 0 | 5 | 1.0909 | 1.5143
1200 | 21.4 | 0 | 14.8 | 21.1 | 21.3 | 21.4 | 0 | 0 | 10 | 2.0227 | 2.782
1200 | 21.4 | 0 | 14.8 | 21.1 | 21.3 | 21.4 | 0 | 0 | 15 | 2.7273 | 3.1094
1200 | 21.4 | 0 | 14.8 | 21.1 | 21.3 | 21.4 | 0 | 0 | 20 | 3.2955 | 3.4277
1200 | 21.4 | 0 | 14.8 | 21.1 | 21.3 | 21.4 | 0 | 0 | 24 | 3.8409 | 3.1943

## combination_9
Temperature [C] | Mo [at%] | Nb [at%] | Ta [at%] | Ti [at%] | Cr [at%] | Al [at%] | W [at%] | Zr [at%] | Time [h] | Mass Change [mg.cm2] | Mass change - predictions
1200 | 23.7 | 0 | 23.7 | 23.8 | 23.8 | 5 | 0 | 0 | 0 | 0 | 1.8029
1200 | 23.7 | 0 | 23.7 | 23.8 | 23.8 | 5 | 0 | 0 | 5 | 4.3091 | 3.2677
1200 | 23.7 | 0 | 23.7 | 23.8 | 23.8 | 5 | 0 | 0 | 10 | 4.5055 | 3.8758
1200 | 23.7 | 0 | 23.7 | 23.8 | 23.8 | 5 | 0 | 0 | 15 | 4.7891 | 4.926
1200 | 23.7 | 0 | 23.7 | 23.8 | 23.8 | 5 | 0 | 0 | 20 | 5.4655 | 5.5568
1200 | 23.7 | 0 | 23.7 | 23.8 | 23.8 | 5 | 0 | 0 | 24 | 5.9345 | 5.9214

## combination_10
Temperature [C] | Mo [at%] | Nb [at%] | Ta [at%] | Ti [at%] | Cr [at%] | Al [at%] | W [at%] | Zr [at%] | Time [h] | Mass Change [mg.cm2] | Mass change - predictions
1200 | 22.5 | 0 | 22.5 | 22.5 | 22.5 | 10 | 0 | 0 | 0 | 0 | 1.3055
1200 | 22.5 | 0 | 22.5 | 22.5 | 22.5 | 10 | 0 | 0 | 5 | 2.3782 | 2.6515
1200 | 22.5 | 0 | 22.5 | 22.5 | 22.5 | 10 | 0 | 0 | 10 | 3.0982 | 3.3467
1200 | 22.5 | 0 | 22.5 | 22.5 | 22.5 | 10 | 0 | 0 | 15 | 3.48 | 4.1365
1200 | 22.5 | 0 | 22.5 | 22.5 | 22.5 | 10 | 0 | 0 | 20 | 4.0909 | 4.3074
1200 | 22.5 | 0 | 22.5 | 22.5 | 22.5 | 10 | 0 | 0 | 24 | 4.68 | 4.5907
1200 | 22.5 | 0 | 22.5 | 22.5 | 22.5 | 10 | 0 | 0 | 0 | 0 | 1.3055
1200 | 22.5 | 0 | 22.5 | 22.5 | 22.5 | 10 | 0 | 0 | 0.49077 | 0.78063 | 1.4371
1200 | 22.5 | 0 | 22.5 | 22.5 | 22.5 | 10 | 0 | 0 | 1.4917 | 1.4475 | 1.7115
1200 | 22.5 | 0 | 22.5 | 22.5 | 22.5 | 10 | 0 | 0 | 2.4928 | 1.8054 | 1.987
1200 | 22.5 | 0 | 22.5 | 22.5 | 22.5 | 10 | 0 | 0 | 3.494 | 2.0696 | 2.2546
1200 | 22.5 | 0 | 22.5 | 22.5 | 22.5 | 10 | 0 | 0 | 4.4952 | 2.3109 | 2.5185
1200 | 22.5 | 0 | 22.5 | 22.5 | 22.5 | 10 | 0 | 0 | 5.4965 | 2.4884 | 2.7825
1200 | 22.5 | 0 | 22.5 | 22.5 | 22.5 | 10 | 0 | 0 | 6.4979 | 2.6579 | 3.0393
1200 | 22.5 | 0 | 22.5 | 22.5 | 22.5 | 10 | 0 | 0 | 7.4996 | 2.7854 | 3.1123
1200 | 22.5 | 0 | 22.5 | 22.5 | 22.5 | 10 | 0 | 0 | 8.5013 | 2.9073 | 3.192
1200 | 22.5 | 0 | 22.5 | 22.5 | 22.5 | 10 | 0 | 0 | 9.5031 | 3.0243 | 3.2929
1200 | 22.5 | 0 | 22.5 | 22.5 | 22.5 | 10 | 0 | 0 | 10.505 | 3.1162 | 3.4057
1200 | 22.5 | 0 | 22.5 | 22.5 | 22.5 | 10 | 0 | 0 | 11.5072 | 3.2047 | 3.5577
1200 | 22.5 | 0 | 22.5 | 22.5 | 22.5 | 10 | 0 | 0 | 12.4998 | 3.2928 | 3.7105
1200 | 22.5 | 0 | 22.5 | 22.5 | 22.5 | 10 | 0 | 0 | 13.4923 | 3.3746 | 3.8463
1200 | 22.5 | 0 | 22.5 | 22.5 | 22.5 | 10 | 0 | 0 | 14.4946 | 3.445 | 4.0217
1200 | 22.5 | 0 | 22.5 | 22.5 | 22.5 | 10 | 0 | 0 | 15.4971 | 3.552 | 4.3337
1200 | 22.5 | 0 | 22.5 | 22.5 | 22.5 | 10 | 0 | 0 | 16.4996 | 3.6554 | 4.552
1200 | 22.5 | 0 | 22.5 | 22.5 | 22.5 | 10 | 0 | 0 | 17.5022 | 3.7515 | 4.5461
1200 | 22.5 | 0 | 22.5 | 22.5 | 22.5 | 10 | 0 | 0 | 18.5051 | 3.871 | 4.5401
1200 | 22.5 | 0 | 22.5 | 22.5 | 22.5 | 10 | 0 | 0 | 19.5079 | 3.9923 | 4.3942
1200 | 22.5 | 0 | 22.5 | 22.5 | 22.5 | 10 | 0 | 0 | 20.5012 | 4.1354 | 4.2386
1200 | 22.5 | 0 | 22.5 | 22.5 | 22.5 | 10 | 0 | 0 | 21.4948 | 4.2974 | 4.263
1200 | 22.5 | 0 | 22.5 | 22.5 | 22.5 | 10 | 0 | 0 | 22.4982 | 4.4364 | 4.4174
1200 | 22.5 | 0 | 22.5 | 22.5 | 22.5 | 10 | 0 | 0 | 23.4921 | 4.5731 | 4.5748

## combination_11
Temperature [C] | Mo [at%] | Nb [at%] | Ta [at%] | Ti [at%] | Cr [at%] | Al [at%] | W [at%] | Zr [at%] | Time [h] | Mass Change [mg.cm2] | Mass change - predictions
1200 | 21.25 | 0 | 21.25 | 21.25 | 21.25 | 15 | 0 | 0 | 0 | 0 | 0.8121
1200 | 21.25 | 0 | 21.25 | 21.25 | 21.25 | 15 | 0 | 0 | 5 | 2.9018 | 2.3986
1200 | 21.25 | 0 | 21.25 | 21.25 | 21.25 | 15 | 0 | 0 | 10 | 3.7745 | 3.3701
1200 | 21.25 | 0 | 21.25 | 21.25 | 21.25 | 15 | 0 | 0 | 15 | 4.3091 | 3.9264
1200 | 21.25 | 0 | 21.25 | 21.25 | 21.25 | 15 | 0 | 0 | 20 | 4.7455 | 4.4761
1200 | 21.25 | 0 | 21.25 | 21.25 | 21.25 | 15 | 0 | 0 | 24 | 5.0073 | 4.483

## combination_12
Temperature [C] | Mo [at%] | Nb [at%] | Ta [at%] | Ti [at%] | Cr [at%] | Al [at%] | W [at%] | Zr [at%] | Time [h] | Mass Change [mg.cm2] | Mass change - predictions
1200 | 20 | 0 | 20 | 20 | 20 | 20 | 0 | 0 | 0 | 0 | 0.045424
1200 | 20 | 0 | 20 | 20 | 20 | 20 | 0 | 0 | 5 | 2.5636 | 2.1453
1200 | 20 | 0 | 20 | 20 | 20 | 20 | 0 | 0 | 10 | 3.5564 | 3.57
1200 | 20 | 0 | 20 | 20 | 20 | 20 | 0 | 0 | 15 | 4.3091 | 4.0493
1200 | 20 | 0 | 20 | 20 | 20 | 20 | 0 | 0 | 20 | 4.9091 | 4.6438
1200 | 20 | 0 | 20 | 20 | 20 | 20 | 0 | 0 | 24 | 5.3127 | 4.5056
1200 | 20 | 0 | 20 | 20 | 20 | 20 | 0 | 0 | 0 | 0 | 0.045424
1200 | 20 | 0 | 20 | 20 | 20 | 20 | 0 | 0 | 0.49082 | 0.71629 | 0.34785
1200 | 20 | 0 | 20 | 20 | 20 | 20 | 0 | 0 | 1.4916 | 1.3844 | 0.90895
1200 | 20 | 0 | 20 | 20 | 20 | 20 | 0 | 0 | 2.4927 | 1.8241 | 1.4445
1200 | 20 | 0 | 20 | 20 | 20 | 20 | 0 | 0 | 3.4941 | 2.1626 | 1.7212
1200 | 20 | 0 | 20 | 20 | 20 | 20 | 0 | 0 | 4.4959 | 2.4316 | 2.0019
1200 | 20 | 0 | 20 | 20 | 20 | 20 | 0 | 0 | 5.4981 | 2.6733 | 2.287
1200 | 20 | 0 | 20 | 20 | 20 | 20 | 0 | 0 | 6.5007 | 2.893 | 2.5763
1200 | 20 | 0 | 20 | 20 | 20 | 20 | 0 | 0 | 7.5033 | 3.0911 | 2.8679
1200 | 20 | 0 | 20 | 20 | 20 | 20 | 0 | 0 | 8.5061 | 3.278 | 3.1595
1200 | 20 | 0 | 20 | 20 | 20 | 20 | 0 | 0 | 9.4994 | 3.4518 | 3.4483
1200 | 20 | 0 | 20 | 20 | 20 | 20 | 0 | 0 | 10.4927 | 3.6128 | 3.6196
1200 | 20 | 0 | 20 | 20 | 20 | 20 | 0 | 0 | 11.4958 | 3.7719 | 3.694
1200 | 20 | 0 | 20 | 20 | 20 | 20 | 0 | 0 | 12.4992 | 3.9174 | 3.7634
1200 | 20 | 0 | 20 | 20 | 20 | 20 | 0 | 0 | 13.5028 | 4.0634 | 3.8417
1200 | 20 | 0 | 20 | 20 | 20 | 20 | 0 | 0 | 14.5066 | 4.1985 | 3.9765
1200 | 20 | 0 | 20 | 20 | 20 | 20 | 0 | 0 | 15.501 | 4.3282 | 4.1066
1200 | 20 | 0 | 20 | 20 | 20 | 20 | 0 | 0 | 16.4955 | 4.4547 | 4.2285
1200 | 20 | 0 | 20 | 20 | 20 | 20 | 0 | 0 | 17.4998 | 4.5747 | 4.3963
1200 | 20 | 0 | 20 | 20 | 20 | 20 | 0 | 0 | 18.5043 | 4.6946 | 4.7104
1200 | 20 | 0 | 20 | 20 | 20 | 20 | 0 | 0 | 19.4992 | 4.8121 | 4.6611
1200 | 20 | 0 | 20 | 20 | 20 | 20 | 0 | 0 | 20.4944 | 4.9204 | 4.6268
1200 | 20 | 0 | 20 | 20 | 20 | 20 | 0 | 0 | 21.4995 | 5.0261 | 4.5922
1200 | 20 | 0 | 20 | 20 | 20 | 20 | 0 | 0 | 22.5048 | 5.1328 | 4.5574
1200 | 20 | 0 | 20 | 20 | 20 | 20 | 0 | 0 | 23.5006 | 5.2353 | 4.5229

## combination_13
Temperature [C] | Mo [at%] | Nb [at%] | Ta [at%] | Ti [at%] | Cr [at%] | Al [at%] | W [at%] | Zr [at%] | Time [h] | Mass Change [mg.cm2] | Mass change - predictions
1200 | 0 | 50 | 0 | 0 | 50 | 0 | 0 | 0 | 0 | 0 | 0.42232
1200 | 0 | 50 | 0 | 0 | 50 | 0 | 0 | 0 | 1 | 3.6496 | 2.3245
1200 | 0 | 50 | 0 | 0 | 50 | 0 | 0 | 0 | 8 | 8.6131 | 9.3238
1200 | 0 | 50 | 0 | 0 | 50 | 0 | 0 | 0 | 24 | 14.6 | 14.3825
1200 | 0 | 50 | 0 | 0 | 50 | 0 | 0 | 0 | 0 | 0 | 0.42232
1200 | 0 | 50 | 0 | 0 | 50 | 0 | 0 | 0 | 0.49249 | 1.5236 | 1.3591
1200 | 0 | 50 | 0 | 0 | 50 | 0 | 0 | 0 | 1.5015 | 3.9035 | 3.2785
1200 | 0 | 50 | 0 | 0 | 50 | 0 | 0 | 0 | 2.4985 | 5.4128 | 5.175
1200 | 0 | 50 | 0 | 0 | 50 | 0 | 0 | 0 | 3.4955 | 6.5298 | 6.6881
1200 | 0 | 50 | 0 | 0 | 50 | 0 | 0 | 0 | 4.5045 | 7.4284 | 7.4724
1200 | 0 | 50 | 0 | 0 | 50 | 0 | 0 | 0 | 5.5015 | 8.1654 | 7.9805
1200 | 0 | 50 | 0 | 0 | 50 | 0 | 0 | 0 | 6.4985 | 8.7955 | 8.5165
1200 | 0 | 50 | 0 | 0 | 50 | 0 | 0 | 0 | 7.4955 | 9.3464 | 9.0526
1200 | 0 | 50 | 0 | 0 | 50 | 0 | 0 | 0 | 8.4925 | 9.8355 | 9.5886
1200 | 0 | 50 | 0 | 0 | 50 | 0 | 0 | 0 | 9.5015 | 10.2805 | 10.1311
1200 | 0 | 50 | 0 | 0 | 50 | 0 | 0 | 0 | 10.4985 | 10.6798 | 10.6671
1200 | 0 | 50 | 0 | 0 | 50 | 0 | 0 | 0 | 11.4955 | 11.0457 | 11.2032
1200 | 0 | 50 | 0 | 0 | 50 | 0 | 0 | 0 | 12.5045 | 11.3873 | 11.78
1200 | 0 | 50 | 0 | 0 | 50 | 0 | 0 | 0 | 13.5015 | 11.7005 | 11.8958
1200 | 0 | 50 | 0 | 0 | 50 | 0 | 0 | 0 | 14.4985 | 11.9928 | 12.0121
1200 | 0 | 50 | 0 | 0 | 50 | 0 | 0 | 0 | 15.4955 | 12.2668 | 12.1687
1200 | 0 | 50 | 0 | 0 | 50 | 0 | 0 | 0 | 16.4925 | 12.5246 | 12.3795
1200 | 0 | 50 | 0 | 0 | 50 | 0 | 0 | 0 | 17.5015 | 12.771 | 12.6155
1200 | 0 | 50 | 0 | 0 | 50 | 0 | 0 | 0 | 18.4985 | 13.0016 | 12.9567
1200 | 0 | 50 | 0 | 0 | 50 | 0 | 0 | 0 | 19.4955 | 13.2206 | 13.1462
1200 | 0 | 50 | 0 | 0 | 50 | 0 | 0 | 0 | 20.5045 | 13.4316 | 13.3513
1200 | 0 | 50 | 0 | 0 | 50 | 0 | 0 | 0 | 21.5015 | 13.6306 | 13.5779
1200 | 0 | 50 | 0 | 0 | 50 | 0 | 0 | 0 | 22.4985 | 13.821 | 13.8045
1200 | 0 | 50 | 0 | 0 | 50 | 0 | 0 | 0 | 23.4955 | 14.0034 | 14.058
1200 | 0 | 50 | 0 | 0 | 50 | 0 | 0 | 0 | 24 | 14.0932 | 14.3825

## combination_14
Temperature [C] | Mo [at%] | Nb [at%] | Ta [at%] | Ti [at%] | Cr [at%] | Al [at%] | W [at%] | Zr [at%] | Time [h] | Mass Change [mg.cm2] | Mass change - predictions
1200 | 0 | 33.7 | 0 | 33.9 | 32.4 | 0 | 0 | 0 | 0 | 0 | 0.85763
1200 | 0 | 33.7 | 0 | 33.9 | 32.4 | 0 | 0 | 0 | 1 | 5.5474 | 3.0529
1200 | 0 | 33.7 | 0 | 33.9 | 32.4 | 0 | 0 | 0 | 8 | 11.2409 | 12.3482
1200 | 0 | 33.7 | 0 | 33.9 | 32.4 | 0 | 0 | 0 | 24 | 19.2 | 18.6236
1200 | 0 | 33.7 | 0 | 33.9 | 32.4 | 0 | 0 | 0 | 0 | 0 | 0.85763
1200 | 0 | 33.7 | 0 | 33.9 | 32.4 | 0 | 0 | 0 | 0.49249 | 2.5641 | 1.9388
1200 | 0 | 33.7 | 0 | 33.9 | 32.4 | 0 | 0 | 0 | 1.4898 | 5.4194 | 4.1283
1200 | 0 | 33.7 | 0 | 33.9 | 32.4 | 0 | 0 | 0 | 2.4985 | 7.3291 | 6.3412
1200 | 0 | 33.7 | 0 | 33.9 | 32.4 | 0 | 0 | 0 | 3.4955 | 8.7401 | 8.2782
1200 | 0 | 33.7 | 0 | 33.9 | 32.4 | 0 | 0 | 0 | 4.5045 | 9.8838 | 9.8594
1200 | 0 | 33.7 | 0 | 33.9 | 32.4 | 0 | 0 | 0 | 5.5015 | 10.8264 | 10.6957
1200 | 0 | 33.7 | 0 | 33.9 | 32.4 | 0 | 0 | 0 | 6.4985 | 11.6351 | 11.532
1200 | 0 | 33.7 | 0 | 33.9 | 32.4 | 0 | 0 | 0 | 7.4955 | 12.3441 | 12.2622
1200 | 0 | 33.7 | 0 | 33.9 | 32.4 | 0 | 0 | 0 | 8.4925 | 12.9747 | 12.6251
1200 | 0 | 33.7 | 0 | 33.9 | 32.4 | 0 | 0 | 0 | 9.5015 | 13.5494 | 13.1923
1200 | 0 | 33.7 | 0 | 33.9 | 32.4 | 0 | 0 | 0 | 10.4985 | 14.0659 | 13.9018
1200 | 0 | 33.7 | 0 | 33.9 | 32.4 | 0 | 0 | 0 | 11.4955 | 14.5395 | 14.5102
1200 | 0 | 33.7 | 0 | 33.9 | 32.4 | 0 | 0 | 0 | 12.5045 | 14.9822 | 14.8722
1200 | 0 | 33.7 | 0 | 33.9 | 32.4 | 0 | 0 | 0 | 13.5015 | 15.3884 | 15.1943
1200 | 0 | 33.7 | 0 | 33.9 | 32.4 | 0 | 0 | 0 | 14.4985 | 15.7677 | 15.5593
1200 | 0 | 33.7 | 0 | 33.9 | 32.4 | 0 | 0 | 0 | 15.4955 | 16.1236 | 15.9243
1200 | 0 | 33.7 | 0 | 33.9 | 32.4 | 0 | 0 | 0 | 16.4925 | 16.4586 | 16.2894
1200 | 0 | 33.7 | 0 | 33.9 | 32.4 | 0 | 0 | 0 | 17.5015 | 16.7788 | 16.6588
1200 | 0 | 33.7 | 0 | 33.9 | 32.4 | 0 | 0 | 0 | 18.4985 | 17.0786 | 17.0238
1200 | 0 | 33.7 | 0 | 33.9 | 32.4 | 0 | 0 | 0 | 19.4955 | 17.3635 | 17.4094
1200 | 0 | 33.7 | 0 | 33.9 | 32.4 | 0 | 0 | 0 | 20.5045 | 17.6382 | 17.8274
1200 | 0 | 33.7 | 0 | 33.9 | 32.4 | 0 | 0 | 0 | 21.5015 | 17.8972 | 18.2404
1200 | 0 | 33.7 | 0 | 33.9 | 32.4 | 0 | 0 | 0 | 22.4985 | 18.1451 | 18.6534
1200 | 0 | 33.7 | 0 | 33.9 | 32.4 | 0 | 0 | 0 | 23.4835 | 18.3799 | 18.7986
1200 | 0 | 33.7 | 0 | 33.9 | 32.4 | 0 | 0 | 0 | 24 | 18.4996 | 18.6236

## combination_15
Temperature [C] | Mo [at%] | Nb [at%] | Ta [at%] | Ti [at%] | Cr [at%] | Al [at%] | W [at%] | Zr [at%] | Time [h] | Mass Change [mg.cm2] | Mass change - predictions
1200 | 0 | 26 | 23.9 | 25.6 | 24.5 | 0 | 0 | 0 | 0 | 0 | 6.2486
1200 | 0 | 26 | 23.9 | 25.6 | 24.5 | 0 | 0 | 0 | 1 | 8.3212 | 8.3855
1200 | 0 | 26 | 23.9 | 25.6 | 24.5 | 0 | 0 | 0 | 8 | 20.146 | 75.7114
1200 | 0 | 26 | 23.9 | 25.6 | 24.5 | 0 | 0 | 0 | 24 | 61.9 | 159.3898

## combination_16
Temperature [C] | Mo [at%] | Nb [at%] | Ta [at%] | Ti [at%] | Cr [at%] | Al [at%] | W [at%] | Zr [at%] | Time [h] | Mass Change [mg.cm2] | Mass change - predictions
1200 | 0 | 33.6 | 34.1 | 32.3 | 0 | 0 | 0 | 0 | 0 | 0 | 4.3886
1200 | 0 | 33.6 | 34.1 | 32.3 | 0 | 0 | 0 | 0 | 1 | 2.6 | 10.1151
1200 | 0 | 33.6 | 34.1 | 32.3 | 0 | 0 | 0 | 0 | 4 | 40.3 | 41.0513
1200 | 0 | 33.6 | 34.1 | 32.3 | 0 | 0 | 0 | 0 | 8 | 92.2481 | 90.7639
1200 | 0 | 33.6 | 34.1 | 32.3 | 0 | 0 | 0 | 0 | 24 | 247.2868 | 247.104
1200 | 0 | 33.6 | 34.1 | 32.3 | 0 | 0 | 0 | 0 | 48 | 293.0233 | 296.2671
1200 | 0 | 33.6 | 34.1 | 32.3 | 0 | 0 | 0 | 0 | 0 | 0 | 4.3886
1200 | 0 | 33.6 | 34.1 | 32.3 | 0 | 0 | 0 | 0 | 0.56527 | 2.0023 | 7.5111
1200 | 0 | 33.6 | 34.1 | 32.3 | 0 | 0 | 0 | 0 | 1.4672 | 12.761 | 12.9138
1200 | 0 | 33.6 | 34.1 | 32.3 | 0 | 0 | 0 | 0 | 2.4985 | 25.0419 | 24.9339
1200 | 0 | 33.6 | 34.1 | 32.3 | 0 | 0 | 0 | 0 | 3.5075 | 37.0217 | 36.4006
1200 | 0 | 33.6 | 34.1 | 32.3 | 0 | 0 | 0 | 0 | 4.493 | 48.6729 | 47.001
1200 | 0 | 33.6 | 34.1 | 32.3 | 0 | 0 | 0 | 0 | 5.5015 | 60.5304 | 59.9784
1200 | 0 | 33.6 | 34.1 | 32.3 | 0 | 0 | 0 | 0 | 6.4865 | 72.032 | 72.6537
1200 | 0 | 33.6 | 34.1 | 32.3 | 0 | 0 | 0 | 0 | 7.4955 | 83.7184 | 85.0984
1200 | 0 | 33.6 | 34.1 | 32.3 | 0 | 0 | 0 | 0 | 8.4816 | 95.0301 | 95.2321
1200 | 0 | 33.6 | 34.1 | 32.3 | 0 | 0 | 0 | 0 | 9.5135 | 106.7379 | 106.3859
1200 | 0 | 33.6 | 34.1 | 32.3 | 0 | 0 | 0 | 0 | 10.4985 | 117.7734 | 117.7264
1200 | 0 | 33.6 | 34.1 | 32.3 | 0 | 0 | 0 | 0 | 11.4835 | 128.6564 | 128.8811
1200 | 0 | 33.6 | 34.1 | 32.3 | 0 | 0 | 0 | 0 | 12.4925 | 139.6336 | 140.0599
1200 | 0 | 33.6 | 34.1 | 32.3 | 0 | 0 | 0 | 0 | 13.5015 | 150.4215 | 150.1699
1200 | 0 | 33.6 | 34.1 | 32.3 | 0 | 0 | 0 | 0 | 14.5105 | 161.0046 | 160.8948
1200 | 0 | 33.6 | 34.1 | 32.3 | 0 | 0 | 0 | 0 | 15.4955 | 171.1243 | 176.8358
1200 | 0 | 33.6 | 34.1 | 32.3 | 0 | 0 | 0 | 0 | 16.4805 | 181.0178 | 186.13
1200 | 0 | 33.6 | 34.1 | 32.3 | 0 | 0 | 0 | 0 | 17.4895 | 190.9058 | 193.9201
1200 | 0 | 33.6 | 34.1 | 32.3 | 0 | 0 | 0 | 0 | 18.4985 | 200.5278 | 202.0178
1200 | 0 | 33.6 | 34.1 | 32.3 | 0 | 0 | 0 | 0 | 19.5075 | 209.8682 | 210.2869
1200 | 0 | 33.6 | 34.1 | 32.3 | 0 | 0 | 0 | 0 | 20.5165 | 218.9116 | 218.556
1200 | 0 | 33.6 | 34.1 | 32.3 | 0 | 0 | 0 | 0 | 21.5015 | 227.4397 | 226.6282
1200 | 0 | 33.6 | 34.1 | 32.3 | 0 | 0 | 0 | 0 | 22.4865 | 235.653 | 234.7005
1200 | 0 | 33.6 | 34.1 | 32.3 | 0 | 0 | 0 | 0 | 23.4955 | 243.729 | 242.9696
1200 | 0 | 33.6 | 34.1 | 32.3 | 0 | 0 | 0 | 0 | 24.4816 | 251.2742 | 251.0347
1200 | 0 | 33.6 | 34.1 | 32.3 | 0 | 0 | 0 | 0 | 25.5135 | 258.7909 | 258.3792
1200 | 0 | 33.6 | 34.1 | 32.3 | 0 | 0 | 0 | 0 | 26.4985 | 265.5863 | 264.9392
1200 | 0 | 33.6 | 34.1 | 32.3 | 0 | 0 | 0 | 0 | 27.4835 | 271.9933 | 271.4993
1200 | 0 | 33.6 | 34.1 | 32.3 | 0 | 0 | 0 | 0 | 28.4925 | 278.1435 | 278.2193
1200 | 0 | 33.6 | 34.1 | 32.3 | 0 | 0 | 0 | 0 | 29.5015 | 283.8586 | 284.9394
1200 | 0 | 33.6 | 34.1 | 32.3 | 0 | 0 | 0 | 0 | 30.5105 | 289.1233 | 291.6595
1200 | 0 | 33.6 | 34.1 | 32.3 | 0 | 0 | 0 | 0 | 31.4955 | 293.8152 | 296.396
1200 | 0 | 33.6 | 34.1 | 32.3 | 0 | 0 | 0 | 0 | 32.4805 | 298.0448 | 299.01
1200 | 0 | 33.6 | 34.1 | 32.3 | 0 | 0 | 0 | 0 | 33.4895 | 301.8891 | 301.6877
1200 | 0 | 33.6 | 34.1 | 32.3 | 0 | 0 | 0 | 0 | 34.4985 | 305.2217 | 304.3655
1200 | 0 | 33.6 | 34.1 | 32.3 | 0 | 0 | 0 | 0 | 35.5075 | 308.027 | 307.0432
1200 | 0 | 33.6 | 34.1 | 32.3 | 0 | 0 | 0 | 0 | 36.5165 | 310.2897 | 309.721
1200 | 0 | 33.6 | 34.1 | 32.3 | 0 | 0 | 0 | 0 | 37.5015 | 311.9623 | 312.3349
1200 | 0 | 33.6 | 34.1 | 32.3 | 0 | 0 | 0 | 0 | 38.4865 | 313.0842 | 314.949
1200 | 0 | 33.6 | 34.1 | 32.3 | 0 | 0 | 0 | 0 | 39.4955 | 313.6541 | 314.7301
1200 | 0 | 33.6 | 34.1 | 32.3 | 0 | 0 | 0 | 0 | 40.5045 | 313.6201 | 313.3122
1200 | 0 | 33.6 | 34.1 | 32.3 | 0 | 0 | 0 | 0 | 41.5135 | 312.9667 | 311.8943
1200 | 0 | 33.6 | 34.1 | 32.3 | 0 | 0 | 0 | 0 | 42.4985 | 311.719 | 309.5231
1200 | 0 | 33.6 | 34.1 | 32.3 | 0 | 0 | 0 | 0 | 43.4835 | 309.8467 | 307.1497
1200 | 0 | 33.6 | 34.1 | 32.3 | 0 | 0 | 0 | 0 | 44.4925 | 307.274 | 304.7185
1200 | 0 | 33.6 | 34.1 | 32.3 | 0 | 0 | 0 | 0 | 45.5015 | 304.0207 | 302.2873
1200 | 0 | 33.6 | 34.1 | 32.3 | 0 | 0 | 0 | 0 | 46.5105 | 300.0711 | 299.856
1200 | 0 | 33.6 | 34.1 | 32.3 | 0 | 0 | 0 | 0 | 47.4955 | 295.5321 | 297.4827
1200 | 0 | 33.6 | 34.1 | 32.3 | 0 | 0 | 0 | 0 | 48 | 292.9662 | 296.2671

## combination_17
Temperature [C] | Mo [at%] | Nb [at%] | Ta [at%] | Ti [at%] | Cr [at%] | Al [at%] | W [at%] | Zr [at%] | Time [h] | Mass Change [mg.cm2] | Mass change - predictions
1200 | 0 | 34.2 | 34.4 | 0 | 0 | 0 | 0 | 30.9 | 0 | 0 | 0.14561
1200 | 0 | 34.2 | 34.4 | 0 | 0 | 0 | 0 | 30.9 | 1 | 102.4 | 87.7306
1200 | 0 | 34.2 | 34.4 | 0 | 0 | 0 | 0 | 30.9 | 2 | 117.1 | 116.6932
1200 | 0 | 34.2 | 34.4 | 0 | 0 | 0 | 0 | 30.9 | 4 | 134.1 | 144.2289
1200 | 0 | 34.2 | 34.4 | 0 | 0 | 0 | 0 | 30.9 | 6 | 170.7 | 174.5352
1200 | 0 | 34.2 | 34.4 | 0 | 0 | 0 | 0 | 30.9 | 8 | 197.6 | 204.7376
1200 | 0 | 34.2 | 34.4 | 0 | 0 | 0 | 0 | 30.9 | 24 | 229.3 | 224.9542
1200 | 0 | 34.2 | 34.4 | 0 | 0 | 0 | 0 | 30.9 | 0 | 0 | 0.14561
1200 | 0 | 34.2 | 34.4 | 0 | 0 | 0 | 0 | 30.9 | 0.49249 | 46.5961 | 46.2943
1200 | 0 | 34.2 | 34.4 | 0 | 0 | 0 | 0 | 30.9 | 1.5015 | 88.3292 | 110.5744
1200 | 0 | 34.2 | 34.4 | 0 | 0 | 0 | 0 | 30.9 | 2.4985 | 119.4395 | 123.0266
1200 | 0 | 34.2 | 34.4 | 0 | 0 | 0 | 0 | 30.9 | 3.4955 | 143.2287 | 137.1049
1200 | 0 | 34.2 | 34.4 | 0 | 0 | 0 | 0 | 30.9 | 4.5045 | 161.6416 | 151.9513
1200 | 0 | 34.2 | 34.4 | 0 | 0 | 0 | 0 | 30.9 | 5.5015 | 175.552 | 167.0073
1200 | 0 | 34.2 | 34.4 | 0 | 0 | 0 | 0 | 30.9 | 6.4985 | 186.1889 | 182.0632
1200 | 0 | 34.2 | 34.4 | 0 | 0 | 0 | 0 | 30.9 | 7.4955 | 194.3403 | 197.119
1200 | 0 | 34.2 | 34.4 | 0 | 0 | 0 | 0 | 30.9 | 8.4925 | 200.5734 | 205.9417
1200 | 0 | 34.2 | 34.4 | 0 | 0 | 0 | 0 | 30.9 | 9.5015 | 205.3978 | 207.4509
1200 | 0 | 34.2 | 34.4 | 0 | 0 | 0 | 0 | 30.9 | 10.4985 | 209.0426 | 208.9421
1200 | 0 | 34.2 | 34.4 | 0 | 0 | 0 | 0 | 30.9 | 11.4955 | 211.8296 | 210.4333
1200 | 0 | 34.2 | 34.4 | 0 | 0 | 0 | 0 | 30.9 | 12.5045 | 213.9868 | 211.9425
1200 | 0 | 34.2 | 34.4 | 0 | 0 | 0 | 0 | 30.9 | 13.5015 | 215.6164 | 213.4337
1200 | 0 | 34.2 | 34.4 | 0 | 0 | 0 | 0 | 30.9 | 14.4985 | 216.8626 | 214.9249
1200 | 0 | 34.2 | 34.4 | 0 | 0 | 0 | 0 | 30.9 | 15.4955 | 217.8176 | 216.3365
1200 | 0 | 34.2 | 34.4 | 0 | 0 | 0 | 0 | 30.9 | 16.4925 | 218.5478 | 217.3468
1200 | 0 | 34.2 | 34.4 | 0 | 0 | 0 | 0 | 30.9 | 17.5015 | 219.113 | 218.3692
1200 | 0 | 34.2 | 34.4 | 0 | 0 | 0 | 0 | 30.9 | 18.4985 | 219.54 | 219.3795
1200 | 0 | 34.2 | 34.4 | 0 | 0 | 0 | 0 | 30.9 | 19.4955 | 219.8665 | 220.3898
1200 | 0 | 34.2 | 34.4 | 0 | 0 | 0 | 0 | 30.9 | 20.5045 | 220.1193 | 221.4122
1200 | 0 | 34.2 | 34.4 | 0 | 0 | 0 | 0 | 30.9 | 21.5015 | 220.3102 | 222.4224
1200 | 0 | 34.2 | 34.4 | 0 | 0 | 0 | 0 | 30.9 | 22.4985 | 220.4562 | 223.4327
1200 | 0 | 34.2 | 34.4 | 0 | 0 | 0 | 0 | 30.9 | 23.4955 | 220.5681 | 224.443
1200 | 0 | 34.2 | 34.4 | 0 | 0 | 0 | 0 | 30.9 | 24 | 220.6152 | 224.9542

## combination_18
Temperature [C] | Mo [at%] | Nb [at%] | Ta [at%] | Ti [at%] | Cr [at%] | Al [at%] | W [at%] | Zr [at%] | Time [h] | Mass Change [mg.cm2] | Mass change - predictions
1200 | 0 | 0 | 30.6 | 36.8 | 32.6 | 0 | 0 | 0 | 0 | 0 | -1.2083
1200 | 0 | 0 | 30.6 | 36.8 | 32.6 | 0 | 0 | 0 | 24 | 7.2 | 8.2488

## combination_19
Temperature [C] | Mo [at%] | Nb [at%] | Ta [at%] | Ti [at%] | Cr [at%] | Al [at%] | W [at%] | Zr [at%] | Time [h] | Mass Change [mg.cm2] | Mass change - predictions
1200 | 0 | 0 | 49.9 | 12.2 | 37.9 | 0 | 0 | 0 | 0 | 0 | 0.9519
1200 | 0 | 0 | 49.9 | 12.2 | 37.9 | 0 | 0 | 0 | 5 | 8.2899 | 7.9606
1200 | 0 | 0 | 49.9 | 12.2 | 37.9 | 0 | 0 | 0 | 10 | 12.4348 | 11.5879
1200 | 0 | 0 | 49.9 | 12.2 | 37.9 | 0 | 0 | 0 | 15 | 18.1341 | 19.4409
1200 | 0 | 0 | 49.9 | 12.2 | 37.9 | 0 | 0 | 0 | 17.5 | 24.8696 | 26.4853
1200 | 0 | 0 | 49.9 | 12.2 | 37.9 | 0 | 0 | 0 | 20 | 45.5942 | 42.9188
1200 | 0 | 0 | 49.9 | 12.2 | 37.9 | 0 | 0 | 0 | 24 | 71.5 | 70.7115
1200 | 0 | 0 | 49.9 | 12.2 | 37.9 | 0 | 0 | 0 | 0 | 0 | 0.9519
1200 | 0 | 0 | 49.9 | 12.2 | 37.9 | 0 | 0 | 0 | 0.49249 | 1.4215 | 1.0909
1200 | 0 | 0 | 49.9 | 12.2 | 37.9 | 0 | 0 | 0 | 1.5015 | 3.4677 | 3.4352
1200 | 0 | 0 | 49.9 | 12.2 | 37.9 | 0 | 0 | 0 | 2.4985 | 5.0917 | 5.3693
1200 | 0 | 0 | 49.9 | 12.2 | 37.9 | 0 | 0 | 0 | 3.4955 | 6.3861 | 6.4136
1200 | 0 | 0 | 49.9 | 12.2 | 37.9 | 0 | 0 | 0 | 4.5045 | 7.4313 | 7.4511
1200 | 0 | 0 | 49.9 | 12.2 | 37.9 | 0 | 0 | 0 | 5.4896 | 8.2611 | 8.2189
1200 | 0 | 0 | 49.9 | 12.2 | 37.9 | 0 | 0 | 0 | 6.4985 | 8.9842 | 9.0602
1200 | 0 | 0 | 49.9 | 12.2 | 37.9 | 0 | 0 | 0 | 7.5035 | 9.6459 | 9.609
1200 | 0 | 0 | 49.9 | 12.2 | 37.9 | 0 | 0 | 0 | 8.4925 | 10.3073 | 10.2568
1200 | 0 | 0 | 49.9 | 12.2 | 37.9 | 0 | 0 | 0 | 9.5015 | 11.0612 | 11.2339
1200 | 0 | 0 | 49.9 | 12.2 | 37.9 | 0 | 0 | 0 | 10.4866 | 11.941 | 11.9661
1200 | 0 | 0 | 49.9 | 12.2 | 37.9 | 0 | 0 | 0 | 11.4955 | 13.0577 | 13.1671
1200 | 0 | 0 | 49.9 | 12.2 | 37.9 | 0 | 0 | 0 | 12.5045 | 14.4625 | 14.5632
1200 | 0 | 0 | 49.9 | 12.2 | 37.9 | 0 | 0 | 0 | 13.5015 | 16.2008 | 16.094
1200 | 0 | 0 | 49.9 | 12.2 | 37.9 | 0 | 0 | 0 | 14.4985 | 18.3577 | 18.3413
1200 | 0 | 0 | 49.9 | 12.2 | 37.9 | 0 | 0 | 0 | 15.4837 | 20.9638 | 20.8581
1200 | 0 | 0 | 49.9 | 12.2 | 37.9 | 0 | 0 | 0 | 16.4925 | 24.1906 | 23.7147
1200 | 0 | 0 | 49.9 | 12.2 | 37.9 | 0 | 0 | 0 | 17.5015 | 28.0517 | 26.4941
1200 | 0 | 0 | 49.9 | 12.2 | 37.9 | 0 | 0 | 0 | 18.4985 | 32.5585 | 32.5673
1200 | 0 | 0 | 49.9 | 12.2 | 37.9 | 0 | 0 | 0 | 19.4955 | 37.823 | 39.6379
1200 | 0 | 0 | 49.9 | 12.2 | 37.9 | 0 | 0 | 0 | 20.4928 | 43.9123 | 46.0569
1200 | 0 | 0 | 49.9 | 12.2 | 37.9 | 0 | 0 | 0 | 21.5015 | 50.9728 | 52.6579
1200 | 0 | 0 | 49.9 | 12.2 | 37.9 | 0 | 0 | 0 | 22.4985 | 58.9208 | 59.8619
1200 | 0 | 0 | 49.9 | 12.2 | 37.9 | 0 | 0 | 0 | 23.4595 | 67.5418 | 66.8056
1200 | 0 | 0 | 49.9 | 12.2 | 37.9 | 0 | 0 | 0 | 24 | 72.7978 | 70.7115

## combination_20
Temperature [C] | Mo [at%] | Nb [at%] | Ta [at%] | Ti [at%] | Cr [at%] | Al [at%] | W [at%] | Zr [at%] | Time [h] | Mass Change [mg.cm2] | Mass change - predictions
1200 | 0 | 0 | 50.9 | 37.2 | 11.9 | 0 | 0 | 0 | 0 | 0 | 0.070148
1200 | 0 | 0 | 50.9 | 37.2 | 11.9 | 0 | 0 | 0 | 5 | 31.5421 | 31.6843
1200 | 0 | 0 | 50.9 | 37.2 | 11.9 | 0 | 0 | 0 | 10 | 59.4646 | 58.8342
1200 | 0 | 0 | 50.9 | 37.2 | 11.9 | 0 | 0 | 0 | 15 | 82.7333 | 83.3471
1200 | 0 | 0 | 50.9 | 37.2 | 11.9 | 0 | 0 | 0 | 20 | 106.5192 | 106.4136
1200 | 0 | 0 | 50.9 | 37.2 | 11.9 | 0 | 0 | 0 | 24 | 124.1 | 123.8435
1200 | 0 | 0 | 50.9 | 37.2 | 11.9 | 0 | 0 | 0 | 0 | 0 | 0.070148
1200 | 0 | 0 | 50.9 | 37.2 | 11.9 | 0 | 0 | 0 | 0.49249 | 3.3259 | 3.3897
1200 | 0 | 0 | 50.9 | 37.2 | 11.9 | 0 | 0 | 0 | 1.5015 | 10.0312 | 9.694
1200 | 0 | 0 | 50.9 | 37.2 | 11.9 | 0 | 0 | 0 | 2.4985 | 16.4413 | 16.1594
1200 | 0 | 0 | 50.9 | 37.2 | 11.9 | 0 | 0 | 0 | 3.4955 | 22.6474 | 22.6339
1200 | 0 | 0 | 50.9 | 37.2 | 11.9 | 0 | 0 | 0 | 4.5045 | 28.7336 | 29.1884
1200 | 0 | 0 | 50.9 | 37.2 | 11.9 | 0 | 0 | 0 | 5.4896 | 34.4971 | 33.9172
1200 | 0 | 0 | 50.9 | 37.2 | 11.9 | 0 | 0 | 0 | 6.4985 | 40.2294 | 38.7499
1200 | 0 | 0 | 50.9 | 37.2 | 11.9 | 0 | 0 | 0 | 7.4955 | 45.7357 | 44.7333
1200 | 0 | 0 | 50.9 | 37.2 | 11.9 | 0 | 0 | 0 | 8.4925 | 51.0953 | 50.8844
1200 | 0 | 0 | 50.9 | 37.2 | 11.9 | 0 | 0 | 0 | 9.5015 | 56.3826 | 56.3542
1200 | 0 | 0 | 50.9 | 37.2 | 11.9 | 0 | 0 | 0 | 10.4866 | 61.423 | 61.2539
1200 | 0 | 0 | 50.9 | 37.2 | 11.9 | 0 | 0 | 0 | 11.4955 | 66.4715 | 66.2685
1200 | 0 | 0 | 50.9 | 37.2 | 11.9 | 0 | 0 | 0 | 12.5045 | 71.4179 | 71.2837
1200 | 0 | 0 | 50.9 | 37.2 | 11.9 | 0 | 0 | 0 | 13.5015 | 76.216 | 76.2677
1200 | 0 | 0 | 50.9 | 37.2 | 11.9 | 0 | 0 | 0 | 14.4985 | 80.9361 | 81.1755
1200 | 0 | 0 | 50.9 | 37.2 | 11.9 | 0 | 0 | 0 | 15.4837 | 85.5355 | 85.4416
1200 | 0 | 0 | 50.9 | 37.2 | 11.9 | 0 | 0 | 0 | 16.4925 | 90.1894 | 89.8719
1200 | 0 | 0 | 50.9 | 37.2 | 11.9 | 0 | 0 | 0 | 17.5015 | 94.7999 | 96.5481
1200 | 0 | 0 | 50.9 | 37.2 | 11.9 | 0 | 0 | 0 | 18.4985 | 99.3232 | 99.9425
1200 | 0 | 0 | 50.9 | 37.2 | 11.9 | 0 | 0 | 0 | 19.4955 | 103.8259 | 104.2393
1200 | 0 | 0 | 50.9 | 37.2 | 11.9 | 0 | 0 | 0 | 20.5113 | 108.404 | 108.6171
1200 | 0 | 0 | 50.9 | 37.2 | 11.9 | 0 | 0 | 0 | 21.5015 | 112.8692 | 112.8847
1200 | 0 | 0 | 50.9 | 37.2 | 11.9 | 0 | 0 | 0 | 22.4985 | 117.3786 | 117.1816
1200 | 0 | 0 | 50.9 | 37.2 | 11.9 | 0 | 0 | 0 | 23.4955 | 121.9129 | 121.4784
1200 | 0 | 0 | 50.9 | 37.2 | 11.9 | 0 | 0 | 0 | 24 | 124.2188 | 123.8435

## combination_21
Temperature [C] | Mo [at%] | Nb [at%] | Ta [at%] | Ti [at%] | Cr [at%] | Al [at%] | W [at%] | Zr [at%] | Time [h] | Mass Change [mg.cm2] | Mass change - predictions
1200 | 0 | 0 | 46.5 | 22.5 | 31 | 0 | 0 | 0 | 0 | 0 | -0.01339
1200 | 0 | 0 | 46.5 | 22.5 | 31 | 0 | 0 | 0 | 5 | 68.0731 | 69.0158
1200 | 0 | 0 | 46.5 | 22.5 | 31 | 0 | 0 | 0 | 10 | 121.1907 | 119.5399
1200 | 0 | 0 | 46.5 | 22.5 | 31 | 0 | 0 | 0 | 15 | 148.5231 | 147.6825
1200 | 0 | 0 | 46.5 | 22.5 | 31 | 0 | 0 | 0 | 20 | 159.3529 | 160.6456
1200 | 0 | 0 | 46.5 | 22.5 | 31 | 0 | 0 | 0 | 24 | 160.9 | 160.9653
1200 | 0 | 0 | 46.5 | 22.5 | 31 | 0 | 0 | 0 | 0 | 0 | -0.01339
1200 | 0 | 0 | 46.5 | 22.5 | 31 | 0 | 0 | 0 | 0.53801 | 8.216 | 8.3033
1200 | 0 | 0 | 46.5 | 22.5 | 31 | 0 | 0 | 0 | 1.5015 | 23.2969 | 23.3476
1200 | 0 | 0 | 46.5 | 22.5 | 31 | 0 | 0 | 0 | 2.4985 | 37.9531 | 37.6521
1200 | 0 | 0 | 46.5 | 22.5 | 31 | 0 | 0 | 0 | 3.4955 | 51.6538 | 49.3327
1200 | 0 | 0 | 46.5 | 22.5 | 31 | 0 | 0 | 0 | 4.5045 | 64.5759 | 62.3497
1200 | 0 | 0 | 46.5 | 22.5 | 31 | 0 | 0 | 0 | 5.4896 | 76.2959 | 75.5346
1200 | 0 | 0 | 46.5 | 22.5 | 31 | 0 | 0 | 0 | 6.4985 | 87.4061 | 87.4089
1200 | 0 | 0 | 46.5 | 22.5 | 31 | 0 | 0 | 0 | 7.4955 | 97.5207 | 97.933
1200 | 0 | 0 | 46.5 | 22.5 | 31 | 0 | 0 | 0 | 8.4925 | 106.7942 | 106.4274
1200 | 0 | 0 | 46.5 | 22.5 | 31 | 0 | 0 | 0 | 9.5015 | 115.3512 | 115.2112
1200 | 0 | 0 | 46.5 | 22.5 | 31 | 0 | 0 | 0 | 10.4866 | 122.9229 | 123.5093
1200 | 0 | 0 | 46.5 | 22.5 | 31 | 0 | 0 | 0 | 11.4955 | 129.8983 | 131.7387
1200 | 0 | 0 | 46.5 | 22.5 | 31 | 0 | 0 | 0 | 12.5045 | 136.11 | 137.2724
1200 | 0 | 0 | 46.5 | 22.5 | 31 | 0 | 0 | 0 | 13.5015 | 141.5209 | 141.4383
1200 | 0 | 0 | 46.5 | 22.5 | 31 | 0 | 0 | 0 | 14.4985 | 146.2281 | 145.6042
1200 | 0 | 0 | 46.5 | 22.5 | 31 | 0 | 0 | 0 | 15.4837 | 150.2147 | 149.6846
1200 | 0 | 0 | 46.5 | 22.5 | 31 | 0 | 0 | 0 | 16.4925 | 153.6331 | 153.86
1200 | 0 | 0 | 46.5 | 22.5 | 31 | 0 | 0 | 0 | 17.5015 | 156.4043 | 158.0363
1200 | 0 | 0 | 46.5 | 22.5 | 31 | 0 | 0 | 0 | 18.4985 | 158.53 | 160.5255
1200 | 0 | 0 | 46.5 | 22.5 | 31 | 0 | 0 | 0 | 19.4955 | 160.0661 | 160.6052
1200 | 0 | 0 | 46.5 | 22.5 | 31 | 0 | 0 | 0 | 20.4928 | 161.0382 | 160.685
1200 | 0 | 0 | 46.5 | 22.5 | 31 | 0 | 0 | 0 | 21.5015 | 161.4733 | 160.7656
1200 | 0 | 0 | 46.5 | 22.5 | 31 | 0 | 0 | 0 | 22.4985 | 161.3783 | 160.8453
1200 | 0 | 0 | 46.5 | 22.5 | 31 | 0 | 0 | 0 | 23.4955 | 160.7892 | 160.925
1200 | 0 | 0 | 46.5 | 22.5 | 31 | 0 | 0 | 0 | 24 | 160.3277 | 160.9653

## combination_22
Temperature [C] | Mo [at%] | Nb [at%] | Ta [at%] | Ti [at%] | Cr [at%] | Al [at%] | W [at%] | Zr [at%] | Time [h] | Mass Change [mg.cm2] | Mass change - predictions
1100 | 20 | 20 | 0 | 20 | 20 | 20 | 0 | 0 | 0 | 0 | -0.19582
1100 | 20 | 20 | 0 | 20 | 20 | 20 | 0 | 0 | 10 | 3.3534 | 3.5184
1100 | 20 | 20 | 0 | 20 | 20 | 20 | 0 | 0 | 20 | 5.4795 | 5.6126
1100 | 20 | 20 | 0 | 20 | 20 | 20 | 0 | 0 | 30 | 6.9041 | 7.036
1100 | 20 | 20 | 0 | 20 | 20 | 20 | 0 | 0 | 40 | 7.8466 | 7.7893
1100 | 20 | 20 | 0 | 20 | 20 | 20 | 0 | 0 | 48 | 8.3726 | 8.2577
1100 | 20 | 20 | 0 | 20 | 20 | 20 | 0 | 0 | 0 | 0 | -0.19582
1100 | 20 | 20 | 0 | 20 | 20 | 20 | 0 | 0 | 0.48048 | 0.19946 | 0.080753
1100 | 20 | 20 | 0 | 20 | 20 | 20 | 0 | 0 | 1.4895 | 0.58439 | 0.65994
1100 | 20 | 20 | 0 | 20 | 20 | 20 | 0 | 0 | 2.4985 | 0.9555 | 1.2617
1100 | 20 | 20 | 0 | 20 | 20 | 20 | 0 | 0 | 3.5075 | 1.3131 | 1.8644
1100 | 20 | 20 | 0 | 20 | 20 | 20 | 0 | 0 | 4.5165 | 1.6575 | 2.467
1100 | 20 | 20 | 0 | 20 | 20 | 20 | 0 | 0 | 5.5015 | 1.9813 | 2.3079
1100 | 20 | 20 | 0 | 20 | 20 | 20 | 0 | 0 | 6.4865 | 2.293 | 2.0647
1100 | 20 | 20 | 0 | 20 | 20 | 20 | 0 | 0 | 7.4955 | 2.6003 | 2.2179
1100 | 20 | 20 | 0 | 20 | 20 | 20 | 0 | 0 | 8.5045 | 2.8956 | 2.8165
1100 | 20 | 20 | 0 | 20 | 20 | 20 | 0 | 0 | 9.5135 | 3.1791 | 3.29
1100 | 20 | 20 | 0 | 20 | 20 | 20 | 0 | 0 | 10.4748 | 3.4388 | 3.7067
1100 | 20 | 20 | 0 | 20 | 20 | 20 | 0 | 0 | 11.4835 | 3.7004 | 3.9867
1100 | 20 | 20 | 0 | 20 | 20 | 20 | 0 | 0 | 12.4925 | 3.9514 | 4.2567
1100 | 20 | 20 | 0 | 20 | 20 | 20 | 0 | 0 | 13.5015 | 4.1919 | 4.506
1100 | 20 | 20 | 0 | 20 | 20 | 20 | 0 | 0 | 14.5105 | 4.4223 | 4.5415
1100 | 20 | 20 | 0 | 20 | 20 | 20 | 0 | 0 | 15.4955 | 4.6378 | 4.5174
1100 | 20 | 20 | 0 | 20 | 20 | 20 | 0 | 0 | 16.4805 | 4.8441 | 4.8272
1100 | 20 | 20 | 0 | 20 | 20 | 20 | 0 | 0 | 17.4895 | 5.0464 | 5.4481
1100 | 20 | 20 | 0 | 20 | 20 | 20 | 0 | 0 | 18.4985 | 5.2398 | 5.5331
1100 | 20 | 20 | 0 | 20 | 20 | 20 | 0 | 0 | 19.5075 | 5.4246 | 5.5416
1100 | 20 | 20 | 0 | 20 | 20 | 20 | 0 | 0 | 20.493 | 5.5971 | 5.6838
1100 | 20 | 20 | 0 | 20 | 20 | 20 | 0 | 0 | 21.5015 | 5.7658 | 5.9938
1100 | 20 | 20 | 0 | 20 | 20 | 20 | 0 | 0 | 22.4865 | 5.923 | 6.4442
1100 | 20 | 20 | 0 | 20 | 20 | 20 | 0 | 0 | 23.4955 | 6.0769 | 5.991
1100 | 20 | 20 | 0 | 20 | 20 | 20 | 0 | 0 | 24.5045 | 6.2237 | 6.1009
1100 | 20 | 20 | 0 | 20 | 20 | 20 | 0 | 0 | 25.5135 | 6.3638 | 6.2754
1100 | 20 | 20 | 0 | 20 | 20 | 20 | 0 | 0 | 26.4985 | 6.4943 | 6.4457
1100 | 20 | 20 | 0 | 20 | 20 | 20 | 0 | 0 | 27.4835 | 6.6189 | 6.6161
1100 | 20 | 20 | 0 | 20 | 20 | 20 | 0 | 0 | 28.4925 | 6.7408 | 6.7906
1100 | 20 | 20 | 0 | 20 | 20 | 20 | 0 | 0 | 29.5015 | 6.8572 | 6.9651
1100 | 20 | 20 | 0 | 20 | 20 | 20 | 0 | 0 | 30.4873 | 6.9659 | 6.9663
1100 | 20 | 20 | 0 | 20 | 20 | 20 | 0 | 0 | 31.4955 | 7.0723 | 6.9413
1100 | 20 | 20 | 0 | 20 | 20 | 20 | 0 | 0 | 32.4805 | 7.1716 | 7.068
1100 | 20 | 20 | 0 | 20 | 20 | 20 | 0 | 0 | 33.4895 | 7.2692 | 7.1972
1100 | 20 | 20 | 0 | 20 | 20 | 20 | 0 | 0 | 34.4985 | 7.3628 | 7.3366
1100 | 20 | 20 | 0 | 20 | 20 | 20 | 0 | 0 | 35.5075 | 7.4528 | 7.4586
1100 | 20 | 20 | 0 | 20 | 20 | 20 | 0 | 0 | 36.5165 | 7.5393 | 7.5741
1100 | 20 | 20 | 0 | 20 | 20 | 20 | 0 | 0 | 37.5015 | 7.6209 | 7.7133
1100 | 20 | 20 | 0 | 20 | 20 | 20 | 0 | 0 | 38.4865 | 7.6997 | 7.7188
1100 | 20 | 20 | 0 | 20 | 20 | 20 | 0 | 0 | 39.4955 | 7.7782 | 7.7527
1100 | 20 | 20 | 0 | 20 | 20 | 20 | 0 | 0 | 40.4816 | 7.8527 | 7.8243
1100 | 20 | 20 | 0 | 20 | 20 | 20 | 0 | 0 | 41.5135 | 7.9288 | 7.9189
1100 | 20 | 20 | 0 | 20 | 20 | 20 | 0 | 0 | 42.4985 | 8 | 8.0895
1100 | 20 | 20 | 0 | 20 | 20 | 20 | 0 | 0 | 43.4835 | 8.07 | 8.1744
1100 | 20 | 20 | 0 | 20 | 20 | 20 | 0 | 0 | 44.4925 | 8.1408 | 8.2052
1100 | 20 | 20 | 0 | 20 | 20 | 20 | 0 | 0 | 45.5015 | 8.211 | 8.223
1100 | 20 | 20 | 0 | 20 | 20 | 20 | 0 | 0 | 46.5162 | 8.2813 | 8.2371
1100 | 20 | 20 | 0 | 20 | 20 | 20 | 0 | 0 | 47.4955 | 8.3491 | 8.2507
1100 | 20 | 20 | 0 | 20 | 20 | 20 | 0 | 0 | 48 | 8.3842 | 8.2577

## combination_23
Temperature [C] | Mo [at%] | Nb [at%] | Ta [at%] | Ti [at%] | Cr [at%] | Al [at%] | W [at%] | Zr [at%] | Time [h] | Mass Change [mg.cm2] | Mass change - predictions
1100 | 20 | 0 | 20 | 20 | 20 | 20 | 0 | 0 | 0 | 0 | -1.0591
1100 | 20 | 0 | 20 | 20 | 20 | 20 | 0 | 0 | 10 | 1.5123 | 0.82157
1100 | 20 | 0 | 20 | 20 | 20 | 20 | 0 | 0 | 20 | 2.0164 | 1.8807
1100 | 20 | 0 | 20 | 20 | 20 | 20 | 0 | 0 | 30 | 2.411 | 2.5852
1100 | 20 | 0 | 20 | 20 | 20 | 20 | 0 | 0 | 40 | 2.7178 | 2.7497
1100 | 20 | 0 | 20 | 20 | 20 | 20 | 0 | 0 | 48 | 3.0027 | 2.5091
1100 | 20 | 0 | 20 | 20 | 20 | 20 | 0 | 0 | 0 | 0 | -1.0591
1100 | 20 | 0 | 20 | 20 | 20 | 20 | 0 | 0 | 0.48048 | 0.11006 | -0.73981
1100 | 20 | 0 | 20 | 20 | 20 | 20 | 0 | 0 | 1.4895 | 0.32168 | -0.069259
1100 | 20 | 0 | 20 | 20 | 20 | 20 | 0 | 0 | 2.4985 | 0.51495 | 0.60129
1100 | 20 | 0 | 20 | 20 | 20 | 20 | 0 | 0 | 3.5075 | 0.69112 | 1.2718
1100 | 20 | 0 | 20 | 20 | 20 | 20 | 0 | 0 | 4.5165 | 0.85139 | 1.9424
1100 | 20 | 0 | 20 | 20 | 20 | 20 | 0 | 0 | 5.5015 | 0.99367 | 2.597
1100 | 20 | 0 | 20 | 20 | 20 | 20 | 0 | 0 | 6.4865 | 1.1229 | 2.5927
1100 | 20 | 0 | 20 | 20 | 20 | 20 | 0 | 0 | 7.4955 | 1.2429 | 1.8611
1100 | 20 | 0 | 20 | 20 | 20 | 20 | 0 | 0 | 8.5045 | 1.3513 | 1.2919
1100 | 20 | 0 | 20 | 20 | 20 | 20 | 0 | 0 | 9.5135 | 1.4492 | 0.77534
1100 | 20 | 0 | 20 | 20 | 20 | 20 | 0 | 0 | 10.4748 | 1.5336 | 0.80379
1100 | 20 | 0 | 20 | 20 | 20 | 20 | 0 | 0 | 11.4835 | 1.6137 | 0.88084
1100 | 20 | 0 | 20 | 20 | 20 | 20 | 0 | 0 | 12.4925 | 1.6859 | 1.0676
1100 | 20 | 0 | 20 | 20 | 20 | 20 | 0 | 0 | 13.5015 | 1.7512 | 1.1815
1100 | 20 | 0 | 20 | 20 | 20 | 20 | 0 | 0 | 14.5105 | 1.8103 | 1.3178
1100 | 20 | 0 | 20 | 20 | 20 | 20 | 0 | 0 | 15.4955 | 1.8627 | 1.463
1100 | 20 | 0 | 20 | 20 | 20 | 20 | 0 | 0 | 16.4805 | 1.9106 | 1.6054
1100 | 20 | 0 | 20 | 20 | 20 | 20 | 0 | 0 | 17.4895 | 1.9557 | 1.7089
1100 | 20 | 0 | 20 | 20 | 20 | 20 | 0 | 0 | 18.4985 | 1.9972 | 1.734
1100 | 20 | 0 | 20 | 20 | 20 | 20 | 0 | 0 | 19.5075 | 2.0358 | 1.8361
1100 | 20 | 0 | 20 | 20 | 20 | 20 | 0 | 0 | 20.493 | 2.0713 | 1.9254
1100 | 20 | 0 | 20 | 20 | 20 | 20 | 0 | 0 | 21.5015 | 2.1058 | 2.0168
1100 | 20 | 0 | 20 | 20 | 20 | 20 | 0 | 0 | 22.4865 | 2.1381 | 2.106
1100 | 20 | 0 | 20 | 20 | 20 | 20 | 0 | 0 | 23.4955 | 2.1702 | 2.1975
1100 | 20 | 0 | 20 | 20 | 20 | 20 | 0 | 0 | 24.5045 | 2.2017 | 2.2889
1100 | 20 | 0 | 20 | 20 | 20 | 20 | 0 | 0 | 25.516 | 2.233 | 2.3806
1100 | 20 | 0 | 20 | 20 | 20 | 20 | 0 | 0 | 26.4985 | 2.2634 | 2.4395
1100 | 20 | 0 | 20 | 20 | 20 | 20 | 0 | 0 | 27.4835 | 2.2941 | 2.4802
1100 | 20 | 0 | 20 | 20 | 20 | 20 | 0 | 0 | 28.4925 | 2.326 | 2.5219
1100 | 20 | 0 | 20 | 20 | 20 | 20 | 0 | 0 | 29.5015 | 2.3585 | 2.5635
1100 | 20 | 0 | 20 | 20 | 20 | 20 | 0 | 0 | 30.4873 | 2.391 | 2.6068
1100 | 20 | 0 | 20 | 20 | 20 | 20 | 0 | 0 | 31.4955 | 2.4251 | 2.6517
1100 | 20 | 0 | 20 | 20 | 20 | 20 | 0 | 0 | 32.4805 | 2.4591 | 2.6954
1100 | 20 | 0 | 20 | 20 | 20 | 20 | 0 | 0 | 33.4895 | 2.4949 | 2.7406
1100 | 20 | 0 | 20 | 20 | 20 | 20 | 0 | 0 | 34.4985 | 2.5315 | 2.7974
1100 | 20 | 0 | 20 | 20 | 20 | 20 | 0 | 0 | 35.5075 | 2.5688 | 2.8584
1100 | 20 | 0 | 20 | 20 | 20 | 20 | 0 | 0 | 36.5165 | 2.6068 | 2.8602
1100 | 20 | 0 | 20 | 20 | 20 | 20 | 0 | 0 | 37.5015 | 2.6442 | 2.8277
1100 | 20 | 0 | 20 | 20 | 20 | 20 | 0 | 0 | 38.484 | 2.6818 | 2.7966
1100 | 20 | 0 | 20 | 20 | 20 | 20 | 0 | 0 | 39.4955 | 2.7205 | 2.7653
1100 | 20 | 0 | 20 | 20 | 20 | 20 | 0 | 0 | 40.4816 | 2.758 | 2.7349
1100 | 20 | 0 | 20 | 20 | 20 | 20 | 0 | 0 | 41.5135 | 2.7965 | 2.7029
1100 | 20 | 0 | 20 | 20 | 20 | 20 | 0 | 0 | 42.4985 | 2.8324 | 2.6725
1100 | 20 | 0 | 20 | 20 | 20 | 20 | 0 | 0 | 43.4835 | 2.8668 | 2.642
1100 | 20 | 0 | 20 | 20 | 20 | 20 | 0 | 0 | 44.4925 | 2.9003 | 2.6108
1100 | 20 | 0 | 20 | 20 | 20 | 20 | 0 | 0 | 45.5015 | 2.9314 | 2.5808
1100 | 20 | 0 | 20 | 20 | 20 | 20 | 0 | 0 | 46.5105 | 2.9596 | 2.5519
1100 | 20 | 0 | 20 | 20 | 20 | 20 | 0 | 0 | 47.4955 | 2.9838 | 2.5236
1100 | 20 | 0 | 20 | 20 | 20 | 20 | 0 | 0 | 48 | 2.9948 | 2.5091

## combination_24
Temperature [C] | Mo [at%] | Nb [at%] | Ta [at%] | Ti [at%] | Cr [at%] | Al [at%] | W [at%] | Zr [at%] | Time [h] | Mass Change [mg.cm2] | Mass change - predictions
1000 | 20 | 0 | 20 | 20 | 20 | 20 | 20 | 0 | 0 | 0 | 0.67867
1000 | 20 | 0 | 20 | 20 | 20 | 20 | 20 | 0 | 5 | 4.2 | 3.3809
1000 | 20 | 0 | 20 | 20 | 20 | 20 | 20 | 0 | 10 | 5.3 | 5.1652
1000 | 20 | 0 | 20 | 20 | 20 | 20 | 20 | 0 | 15 | 6 | 6.0665
1000 | 20 | 0 | 20 | 20 | 20 | 20 | 20 | 0 | 20 | 6.4 | 6.8748
1000 | 20 | 0 | 20 | 20 | 20 | 20 | 20 | 0 | 25 | 6.8 | 7.2768
1000 | 20 | 0 | 20 | 20 | 20 | 20 | 20 | 0 | 30 | 7.2 | 7.4412
1000 | 20 | 0 | 20 | 20 | 20 | 20 | 20 | 0 | 35 | 7.6 | 7.4546
1000 | 20 | 0 | 20 | 20 | 20 | 20 | 20 | 0 | 40 | 7.9 | 7.5706

## combination_25
Temperature [C] | Mo [at%] | Nb [at%] | Ta [at%] | Ti [at%] | Cr [at%] | Al [at%] | W [at%] | Zr [at%] | Time [h] | Mass Change [mg.cm2] | Mass change - predictions
1000 | 0 | 0 | 32 | 32 | 32 | 4 | 0 | 0 | 100 | 24.3 | 24.2461
1000 | 0 | 0 | 32 | 32 | 32 | 4 | 0 | 0 | 50 | 5.6 | 5.861
1000 | 0 | 0 | 32 | 32 | 32 | 4 | 0 | 0 | 25 | 4.4 | 3.4603
1000 | 0 | 0 | 32 | 32 | 32 | 4 | 0 | 0 | 10 | 3.5 | 2.5762

## combination_26
Temperature [C] | Mo [at%] | Nb [at%] | Ta [at%] | Ti [at%] | Cr [at%] | Al [at%] | W [at%] | Zr [at%] | Time [h] | Mass Change [mg.cm2] | Mass change - predictions
1000 | 0 | 0 | 31 | 31 | 31 | 9 | 0 | 0 | 100 | 7.3 | 8.5132
1000 | 0 | 0 | 31 | 31 | 31 | 9 | 0 | 0 | 50 | 3.4 | 3.4258
1000 | 0 | 0 | 31 | 31 | 31 | 9 | 0 | 0 | 25 | 2.7 | 3.3745
1000 | 0 | 0 | 31 | 31 | 31 | 9 | 0 | 0 | 10 | 1.7 | 2.1199

## combination_27
Temperature [C] | Mo [at%] | Nb [at%] | Ta [at%] | Ti [at%] | Cr [at%] | Al [at%] | W [at%] | Zr [at%] | Time [h] | Mass Change [mg.cm2] | Mass change - predictions
1000 | 0 | 0 | 30 | 30 | 30 | 10 | 0 | 0 | 100 | 5.4 | 5.9887
1000 | 0 | 0 | 30 | 30 | 30 | 10 | 0 | 0 | 50 | 3.5 | 2.8898
1000 | 0 | 0 | 30 | 30 | 30 | 10 | 0 | 0 | 25 | 2.7 | 3.5251
1000 | 0 | 0 | 30 | 30 | 30 | 10 | 0 | 0 | 10 | 1.3 | 1.9676

## combination_28
Temperature [C] | Mo [at%] | Nb [at%] | Ta [at%] | Ti [at%] | Cr [at%] | Al [at%] | W [at%] | Zr [at%] | Time [h] | Mass Change [mg.cm2] | Mass change - predictions
1000 | 25 | 25 | 25 | 0 | 0 | 0 | 25 | 0 | 0 | 0 | 0.012665
1000 | 25 | 25 | 25 | 0 | 0 | 0 | 25 | 0 | 3 | 30.8 | 30.7975
1000 | 25 | 25 | 25 | 0 | 0 | 0 | 25 | 0 | 5 | 44 | 43.1494
1000 | 25 | 25 | 25 | 0 | 0 | 0 | 25 | 0 | 8 | 57 | 54.8703
1000 | 25 | 25 | 25 | 0 | 0 | 0 | 25 | 0 | 10 | 59.7 | 62.6843

## combination_29
Temperature [C] | Mo [at%] | Nb [at%] | Ta [at%] | Ti [at%] | Cr [at%] | Al [at%] | W [at%] | Zr [at%] | Time [h] | Mass Change [mg.cm2] | Mass change - predictions
1000 | 20 | 20 | 20 | 20 | 0 | 0 | 20 | 0 | 3 | 30.8 | 30.82
1000 | 20 | 20 | 20 | 20 | 0 | 0 | 20 | 0 | 5 | 47.1 | 50.6287
1000 | 20 | 20 | 20 | 20 | 0 | 0 | 20 | 0 | 8 | 67.9 | 68.2682
1000 | 20 | 20 | 20 | 20 | 0 | 0 | 20 | 0 | 10 | 78.1 | 77.7303

## combination_30
Temperature [C] | Mo [at%] | Nb [at%] | Ta [at%] | Ti [at%] | Cr [at%] | Al [at%] | W [at%] | Zr [at%] | Time [h] | Mass Change [mg.cm2] | Mass change - predictions
1000 | 10 | 21.8 | 11.9 | 19.4 | 18.4 | 0 | 0 | 18.5 | 100 | 119 | 117.6774
1000 | 10 | 21.8 | 11.9 | 19.4 | 18.4 | 0 | 0 | 18.5 | 24 | 50 | 52.7656
1000 | 10 | 21.8 | 11.9 | 19.4 | 18.4 | 0 | 0 | 18.5 | 4 | 22 | 17.9569
1000 | 10 | 21.8 | 11.9 | 19.4 | 18.4 | 0 | 0 | 18.5 | 2 | 15 | 12.9471
1000 | 10 | 21.8 | 11.9 | 19.4 | 18.4 | 0 | 0 | 18.5 | 1 | 10 | 9.7598
1000 | 10 | 21.8 | 11.9 | 19.4 | 18.4 | 0 | 0 | 18.5 | 0 | 0 | 1.9819
1000 | 10 | 21.8 | 11.9 | 19.4 | 18.4 | 0 | 0 | 18.5 | 0.45045 | 7.8772 | 6.2007
1000 | 10 | 21.8 | 11.9 | 19.4 | 18.4 | 0 | 0 | 18.5 | 1.4514 | 10.4984 | 11.2394
1000 | 10 | 21.8 | 11.9 | 19.4 | 18.4 | 0 | 0 | 18.5 | 2.4524 | 13.0263 | 14.0804
1000 | 10 | 21.8 | 11.9 | 19.4 | 18.4 | 0 | 0 | 18.5 | 3.4535 | 15.4674 | 16.5878
1000 | 10 | 21.8 | 11.9 | 19.4 | 18.4 | 0 | 0 | 18.5 | 4.4544 | 17.8275 | 18.6404
1000 | 10 | 21.8 | 11.9 | 19.4 | 18.4 | 0 | 0 | 18.5 | 5.4555 | 20.1117 | 19.4567
1000 | 10 | 21.8 | 11.9 | 19.4 | 18.4 | 0 | 0 | 18.5 | 6.4565 | 22.3249 | 22.3783
1000 | 10 | 21.8 | 11.9 | 19.4 | 18.4 | 0 | 0 | 18.5 | 7.4575 | 24.4712 | 24.4363
1000 | 10 | 21.8 | 11.9 | 19.4 | 18.4 | 0 | 0 | 18.5 | 8.4585 | 26.5547 | 26.4859
1000 | 10 | 21.8 | 11.9 | 19.4 | 18.4 | 0 | 0 | 18.5 | 9.4595 | 28.5788 | 28.5351
1000 | 10 | 21.8 | 11.9 | 19.4 | 18.4 | 0 | 0 | 18.5 | 10.4605 | 30.5469 | 30.5842
1000 | 10 | 21.8 | 11.9 | 19.4 | 18.4 | 0 | 0 | 18.5 | 11.4615 | 32.462 | 32.3938
1000 | 10 | 21.8 | 11.9 | 19.4 | 18.4 | 0 | 0 | 18.5 | 12.4625 | 34.3269 | 34.1481
1000 | 10 | 21.8 | 11.9 | 19.4 | 18.4 | 0 | 0 | 18.5 | 13.4635 | 36.1441 | 35.9024
1000 | 10 | 21.8 | 11.9 | 19.4 | 18.4 | 0 | 0 | 18.5 | 14.4645 | 37.916 | 37.6568
1000 | 10 | 21.8 | 11.9 | 19.4 | 18.4 | 0 | 0 | 18.5 | 15.4655 | 39.6449 | 39.4111
1000 | 10 | 21.8 | 11.9 | 19.4 | 18.4 | 0 | 0 | 18.5 | 16.4665 | 41.3327 | 41.1654
1000 | 10 | 21.8 | 11.9 | 19.4 | 18.4 | 0 | 0 | 18.5 | 17.4675 | 42.9813 | 42.9198
1000 | 10 | 21.8 | 11.9 | 19.4 | 18.4 | 0 | 0 | 18.5 | 18.4685 | 44.5926 | 44.6741
1000 | 10 | 21.8 | 11.9 | 19.4 | 18.4 | 0 | 0 | 18.5 | 19.4695 | 46.1682 | 46.4284
1000 | 10 | 21.8 | 11.9 | 19.4 | 18.4 | 0 | 0 | 18.5 | 20.4705 | 47.7097 | 48.1827
1000 | 10 | 21.8 | 11.9 | 19.4 | 18.4 | 0 | 0 | 18.5 | 21.4715 | 49.2184 | 49.7657
1000 | 10 | 21.8 | 11.9 | 19.4 | 18.4 | 0 | 0 | 18.5 | 22.4725 | 50.6958 | 50.9187
1000 | 10 | 21.8 | 11.9 | 19.4 | 18.4 | 0 | 0 | 18.5 | 23.4735 | 52.1431 | 52.1251
1000 | 10 | 21.8 | 11.9 | 19.4 | 18.4 | 0 | 0 | 18.5 | 24.4745 | 53.5616 | 53.3588
1000 | 10 | 21.8 | 11.9 | 19.4 | 18.4 | 0 | 0 | 18.5 | 25.4755 | 54.9523 | 54.6102
1000 | 10 | 21.8 | 11.9 | 19.4 | 18.4 | 0 | 0 | 18.5 | 26.4765 | 56.3163 | 55.8616
1000 | 10 | 21.8 | 11.9 | 19.4 | 18.4 | 0 | 0 | 18.5 | 27.4775 | 57.6546 | 57.113
1000 | 10 | 21.8 | 11.9 | 19.4 | 18.4 | 0 | 0 | 18.5 | 28.4785 | 58.9683 | 58.3644
1000 | 10 | 21.8 | 11.9 | 19.4 | 18.4 | 0 | 0 | 18.5 | 29.4795 | 60.2581 | 59.6158
1000 | 10 | 21.8 | 11.9 | 19.4 | 18.4 | 0 | 0 | 18.5 | 30.4805 | 61.5249 | 60.8672
1000 | 10 | 21.8 | 11.9 | 19.4 | 18.4 | 0 | 0 | 18.5 | 31.4815 | 62.7695 | 62.1186
1000 | 10 | 21.8 | 11.9 | 19.4 | 18.4 | 0 | 0 | 18.5 | 32.4825 | 63.9928 | 63.37
1000 | 10 | 21.8 | 11.9 | 19.4 | 18.4 | 0 | 0 | 18.5 | 33.4835 | 65.1953 | 64.6214
1000 | 10 | 21.8 | 11.9 | 19.4 | 18.4 | 0 | 0 | 18.5 | 34.4845 | 66.3779 | 65.8728
1000 | 10 | 21.8 | 11.9 | 19.4 | 18.4 | 0 | 0 | 18.5 | 35.4855 | 67.5411 | 67.1243
1000 | 10 | 21.8 | 11.9 | 19.4 | 18.4 | 0 | 0 | 18.5 | 36.4865 | 68.6856 | 68.3757
1000 | 10 | 21.8 | 11.9 | 19.4 | 18.4 | 0 | 0 | 18.5 | 37.4875 | 69.8119 | 69.6271
1000 | 10 | 21.8 | 11.9 | 19.4 | 18.4 | 0 | 0 | 18.5 | 38.4885 | 70.9207 | 70.8785
1000 | 10 | 21.8 | 11.9 | 19.4 | 18.4 | 0 | 0 | 18.5 | 39.4895 | 72.0125 | 72.1299
1000 | 10 | 21.8 | 11.9 | 19.4 | 18.4 | 0 | 0 | 18.5 | 40.4905 | 73.0877 | 73.3813
1000 | 10 | 21.8 | 11.9 | 19.4 | 18.4 | 0 | 0 | 18.5 | 41.4915 | 74.147 | 74.6327
1000 | 10 | 21.8 | 11.9 | 19.4 | 18.4 | 0 | 0 | 18.5 | 42.4925 | 75.1906 | 75.8841
1000 | 10 | 21.8 | 11.9 | 19.4 | 18.4 | 0 | 0 | 18.5 | 43.4935 | 76.2192 | 76.7998
1000 | 10 | 21.8 | 11.9 | 19.4 | 18.4 | 0 | 0 | 18.5 | 44.4945 | 77.2332 | 77.6525
1000 | 10 | 21.8 | 11.9 | 19.4 | 18.4 | 0 | 0 | 18.5 | 45.4955 | 78.2328 | 78.5053
1000 | 10 | 21.8 | 11.9 | 19.4 | 18.4 | 0 | 0 | 18.5 | 46.4965 | 79.2186 | 79.358
1000 | 10 | 21.8 | 11.9 | 19.4 | 18.4 | 0 | 0 | 18.5 | 47.4975 | 80.191 | 80.2108
1000 | 10 | 21.8 | 11.9 | 19.4 | 18.4 | 0 | 0 | 18.5 | 48.4985 | 81.1502 | 81.0635
1000 | 10 | 21.8 | 11.9 | 19.4 | 18.4 | 0 | 0 | 18.5 | 49.4995 | 82.0966 | 81.9163
1000 | 10 | 21.8 | 11.9 | 19.4 | 18.4 | 0 | 0 | 18.5 | 50.5005 | 83.0307 | 82.769
1000 | 10 | 21.8 | 11.9 | 19.4 | 18.4 | 0 | 0 | 18.5 | 51.5015 | 83.9526 | 83.8372
1000 | 10 | 21.8 | 11.9 | 19.4 | 18.4 | 0 | 0 | 18.5 | 52.5025 | 84.8627 | 84.9434
1000 | 10 | 21.8 | 11.9 | 19.4 | 18.4 | 0 | 0 | 18.5 | 53.5035 | 85.7613 | 85.8392
1000 | 10 | 21.8 | 11.9 | 19.4 | 18.4 | 0 | 0 | 18.5 | 54.5045 | 86.6487 | 86.656
1000 | 10 | 21.8 | 11.9 | 19.4 | 18.4 | 0 | 0 | 18.5 | 55.5055 | 87.5251 | 87.4728
1000 | 10 | 21.8 | 11.9 | 19.4 | 18.4 | 0 | 0 | 18.5 | 56.5065 | 88.3909 | 88.2896
1000 | 10 | 21.8 | 11.9 | 19.4 | 18.4 | 0 | 0 | 18.5 | 57.5075 | 89.2463 | 89.1064
1000 | 10 | 21.8 | 11.9 | 19.4 | 18.4 | 0 | 0 | 18.5 | 58.5085 | 90.0915 | 89.9232
1000 | 10 | 21.8 | 11.9 | 19.4 | 18.4 | 0 | 0 | 18.5 | 59.5095 | 90.9268 | 90.74
1000 | 10 | 21.8 | 11.9 | 19.4 | 18.4 | 0 | 0 | 18.5 | 60.5105 | 91.7524 | 91.5568
1000 | 10 | 21.8 | 11.9 | 19.4 | 18.4 | 0 | 0 | 18.5 | 61.5115 | 92.5685 | 92.419
1000 | 10 | 21.8 | 11.9 | 19.4 | 18.4 | 0 | 0 | 18.5 | 62.5125 | 93.3753 | 93.3551
1000 | 10 | 21.8 | 11.9 | 19.4 | 18.4 | 0 | 0 | 18.5 | 63.5135 | 94.1731 | 94.2913
1000 | 10 | 21.8 | 11.9 | 19.4 | 18.4 | 0 | 0 | 18.5 | 64.5145 | 94.962 | 95.3172
1000 | 10 | 21.8 | 11.9 | 19.4 | 18.4 | 0 | 0 | 18.5 | 65.5155 | 95.7423 | 96.4437
1000 | 10 | 21.8 | 11.9 | 19.4 | 18.4 | 0 | 0 | 18.5 | 66.5165 | 96.5141 | 97.1947
1000 | 10 | 21.8 | 11.9 | 19.4 | 18.4 | 0 | 0 | 18.5 | 67.5175 | 97.2777 | 97.8383
1000 | 10 | 21.8 | 11.9 | 19.4 | 18.4 | 0 | 0 | 18.5 | 68.5185 | 98.0331 | 98.4819
1000 | 10 | 21.8 | 11.9 | 19.4 | 18.4 | 0 | 0 | 18.5 | 69.5195 | 98.7805 | 99.1256
1000 | 10 | 21.8 | 11.9 | 19.4 | 18.4 | 0 | 0 | 18.5 | 70.5205 | 99.5202 | 99.7692
1000 | 10 | 21.8 | 11.9 | 19.4 | 18.4 | 0 | 0 | 18.5 | 71.5215 | 100.2523 | 100.4128
1000 | 10 | 21.8 | 11.9 | 19.4 | 18.4 | 0 | 0 | 18.5 | 72.5225 | 100.977 | 101.0565
1000 | 10 | 21.8 | 11.9 | 19.4 | 18.4 | 0 | 0 | 18.5 | 73.5235 | 101.6943 | 101.7001
1000 | 10 | 21.8 | 11.9 | 19.4 | 18.4 | 0 | 0 | 18.5 | 74.5245 | 102.4044 | 102.3437
1000 | 10 | 21.8 | 11.9 | 19.4 | 18.4 | 0 | 0 | 18.5 | 75.5255 | 103.1075 | 102.9874
1000 | 10 | 21.8 | 11.9 | 19.4 | 18.4 | 0 | 0 | 18.5 | 76.5265 | 103.8038 | 103.631
1000 | 10 | 21.8 | 11.9 | 19.4 | 18.4 | 0 | 0 | 18.5 | 77.5275 | 104.4933 | 104.2746
1000 | 10 | 21.8 | 11.9 | 19.4 | 18.4 | 0 | 0 | 18.5 | 78.5285 | 105.1762 | 104.9183
1000 | 10 | 21.8 | 11.9 | 19.4 | 18.4 | 0 | 0 | 18.5 | 79.5295 | 105.8525 | 105.5619
1000 | 10 | 21.8 | 11.9 | 19.4 | 18.4 | 0 | 0 | 18.5 | 80.5305 | 106.5225 | 106.2055
1000 | 10 | 21.8 | 11.9 | 19.4 | 18.4 | 0 | 0 | 18.5 | 81.5315 | 107.1863 | 106.8491
1000 | 10 | 21.8 | 11.9 | 19.4 | 18.4 | 0 | 0 | 18.5 | 82.5325 | 107.8439 | 107.4928
1000 | 10 | 21.8 | 11.9 | 19.4 | 18.4 | 0 | 0 | 18.5 | 83.5335 | 108.4955 | 108.1364
1000 | 10 | 21.8 | 11.9 | 19.4 | 18.4 | 0 | 0 | 18.5 | 84.5345 | 109.1411 | 108.78
1000 | 10 | 21.8 | 11.9 | 19.4 | 18.4 | 0 | 0 | 18.5 | 85.5355 | 109.781 | 109.4237
1000 | 10 | 21.8 | 11.9 | 19.4 | 18.4 | 0 | 0 | 18.5 | 86.5365 | 110.4151 | 110.0673
1000 | 10 | 21.8 | 11.9 | 19.4 | 18.4 | 0 | 0 | 18.5 | 87.5375 | 111.0437 | 110.7109
1000 | 10 | 21.8 | 11.9 | 19.4 | 18.4 | 0 | 0 | 18.5 | 88.5385 | 111.6667 | 111.4474
1000 | 10 | 21.8 | 11.9 | 19.4 | 18.4 | 0 | 0 | 18.5 | 89.5395 | 112.2844 | 112.239
1000 | 10 | 21.8 | 11.9 | 19.4 | 18.4 | 0 | 0 | 18.5 | 90.5405 | 112.8967 | 113.0306
1000 | 10 | 21.8 | 11.9 | 19.4 | 18.4 | 0 | 0 | 18.5 | 91.5415 | 113.5038 | 113.8222
1000 | 10 | 21.8 | 11.9 | 19.4 | 18.4 | 0 | 0 | 18.5 | 92.5425 | 114.1057 | 114.6138
1000 | 10 | 21.8 | 11.9 | 19.4 | 18.4 | 0 | 0 | 18.5 | 93.5435 | 114.7026 | 115.4055
1000 | 10 | 21.8 | 11.9 | 19.4 | 18.4 | 0 | 0 | 18.5 | 94.5445 | 115.2945 | 115.9193
1000 | 10 | 21.8 | 11.9 | 19.4 | 18.4 | 0 | 0 | 18.5 | 95.5456 | 115.8816 | 116.2419
1000 | 10 | 21.8 | 11.9 | 19.4 | 18.4 | 0 | 0 | 18.5 | 96.5465 | 116.4638 | 116.5645
1000 | 10 | 21.8 | 11.9 | 19.4 | 18.4 | 0 | 0 | 18.5 | 97.5476 | 117.0413 | 116.887
1000 | 10 | 21.8 | 11.9 | 19.4 | 18.4 | 0 | 0 | 18.5 | 98.5486 | 117.6141 | 117.2096
1000 | 10 | 21.8 | 11.9 | 19.4 | 18.4 | 0 | 0 | 18.5 | 99.4995 | 118.1541 | 117.5161
1000 | 10 | 21.8 | 11.9 | 19.4 | 18.4 | 0 | 0 | 18.5 | 100 | 118.4368 | 117.6774

## combination_31
Temperature [C] | Mo [at%] | Nb [at%] | Ta [at%] | Ti [at%] | Cr [at%] | Al [at%] | W [at%] | Zr [at%] | Time [h] | Mass Change [mg.cm2] | Mass change - predictions
1300 | 20 | 21.8 | 0 | 23.5 | 24.7 | 10 | 0 | 0 | 20 | 150 | 150.0297

## combination_32
Temperature [C] | Mo [at%] | Nb [at%] | Ta [at%] | Ti [at%] | Cr [at%] | Al [at%] | W [at%] | Zr [at%] | Time [h] | Mass Change [mg.cm2] | Mass change - predictions
1300 | 22.2 | 22.5 | 0 | 0 | 23 | 10.2 | 0 | 0 | 20 | 350 | 350.001

## combination_33
Temperature [C] | Mo [at%] | Nb [at%] | Ta [at%] | Ti [at%] | Cr [at%] | Al [at%] | W [at%] | Zr [at%] | Time [h] | Mass Change [mg.cm2] | Mass change - predictions
1300 | 17.1 | 17.7 | 0 | 18.3 | 17 | 7 | 0 | 0 | 20 | 185 | 184.9257

## combination_34
Temperature [C] | Mo [at%] | Nb [at%] | Ta [at%] | Ti [at%] | Cr [at%] | Al [at%] | W [at%] | Zr [at%] | Time [h] | Mass Change [mg.cm2] | Mass change - predictions
1200 | 25 | 0 | 0 | 25 | 25 | 25 | 0 | 0 | 0 | 0 | 1.3794
1200 | 25 | 0 | 0 | 25 | 25 | 25 | 0 | 0 | 0.04806 | 0.46193 | 1.4142
1200 | 25 | 0 | 0 | 25 | 25 | 25 | 0 | 0 | 0.1539 | 1.0622 | 1.4908
1200 | 25 | 0 | 0 | 25 | 25 | 25 | 0 | 0 | 0.25013 | 1.4205 | 1.5604
1200 | 25 | 0 | 0 | 25 | 25 | 25 | 0 | 0 | 0.34637 | 1.883 | 1.63
1200 | 25 | 0 | 0 | 25 | 25 | 25 | 0 | 0 | 0.44263 | 2.2825 | 1.6997
1200 | 25 | 0 | 0 | 25 | 25 | 25 | 0 | 0 | 0.54853 | 2.464 | 1.7763
1200 | 25 | 0 | 0 | 25 | 25 | 25 | 0 | 0 | 0.65447 | 2.5595 | 1.853
1200 | 25 | 0 | 0 | 25 | 25 | 25 | 0 | 0 | 0.7507 | 2.4718 | 1.9226
1200 | 25 | 0 | 0 | 25 | 25 | 25 | 0 | 0 | 0.8469 | 2.3657 | 1.9922
1200 | 25 | 0 | 0 | 25 | 25 | 25 | 0 | 0 | 0.94313 | 2.4103 | 2.0618
1200 | 25 | 0 | 0 | 25 | 25 | 25 | 0 | 0 | 1.049 | 2.5486 | 2.1384
1200 | 25 | 0 | 0 | 25 | 25 | 25 | 0 | 0 | 1.1548 | 2.7326 | 2.215
1200 | 25 | 0 | 0 | 25 | 25 | 25 | 0 | 0 | 1.2511 | 2.8173 | 2.2847
1200 | 25 | 0 | 0 | 25 | 25 | 25 | 0 | 0 | 1.3474 | 2.685 | 2.3356
1200 | 25 | 0 | 0 | 25 | 25 | 25 | 0 | 0 | 1.4437 | 2.4358 | 2.3854
1200 | 25 | 0 | 0 | 25 | 25 | 25 | 0 | 0 | 1.5495 | 2.1607 | 2.4401
1200 | 25 | 0 | 0 | 25 | 25 | 25 | 0 | 0 | 1.6554 | 2.1476 | 2.4949
1200 | 25 | 0 | 0 | 25 | 25 | 25 | 0 | 0 | 1.7516 | 2.2443 | 2.5447
1200 | 25 | 0 | 0 | 25 | 25 | 25 | 0 | 0 | 1.8479 | 2.3754 | 2.5945
1200 | 25 | 0 | 0 | 25 | 25 | 25 | 0 | 0 | 1.9442 | 2.5636 | 2.6443
1200 | 25 | 0 | 0 | 25 | 25 | 25 | 0 | 0 | 2.0501 | 2.8085 | 2.6991
1200 | 25 | 0 | 0 | 25 | 25 | 25 | 0 | 0 | 2.156 | 3.0257 | 2.7539
1200 | 25 | 0 | 0 | 25 | 25 | 25 | 0 | 0 | 2.2523 | 3.2124 | 2.8037
1200 | 25 | 0 | 0 | 25 | 25 | 25 | 0 | 0 | 2.3486 | 3.4016 | 2.8535
1200 | 25 | 0 | 0 | 25 | 25 | 25 | 0 | 0 | 2.4449 | 3.5965 | 2.9033
1200 | 25 | 0 | 0 | 25 | 25 | 25 | 0 | 0 | 2.5507 | 3.7932 | 2.9581
1200 | 25 | 0 | 0 | 25 | 25 | 25 | 0 | 0 | 2.6566 | 4.0148 | 3.0129
1200 | 25 | 0 | 0 | 25 | 25 | 25 | 0 | 0 | 2.7529 | 4.1377 | 3.0627
1200 | 25 | 0 | 0 | 25 | 25 | 25 | 0 | 0 | 2.8492 | 4.1655 | 3.0923
1200 | 25 | 0 | 0 | 25 | 25 | 25 | 0 | 0 | 2.9455 | 4.0845 | 3.0413
1200 | 25 | 0 | 0 | 25 | 25 | 25 | 0 | 0 | 3.0515 | 3.8332 | 2.9851
1200 | 25 | 0 | 0 | 25 | 25 | 25 | 0 | 0 | 3.1574 | 3.4238 | 2.9289
1200 | 25 | 0 | 0 | 25 | 25 | 25 | 0 | 0 | 3.2536 | 3.0512 | 2.8779
1200 | 25 | 0 | 0 | 25 | 25 | 25 | 0 | 0 | 3.35 | 2.6835 | 2.8268
1200 | 25 | 0 | 0 | 25 | 25 | 25 | 0 | 0 | 3.4463 | 2.4167 | 2.7758
1200 | 25 | 0 | 0 | 25 | 25 | 25 | 0 | 0 | 3.5427 | 2.2619 | 2.7251
1200 | 25 | 0 | 0 | 25 | 25 | 25 | 0 | 0 | 3.6486 | 2.2281 | 2.7012
1200 | 25 | 0 | 0 | 25 | 25 | 25 | 0 | 0 | 3.7545 | 2.2293 | 2.6907
1200 | 25 | 0 | 0 | 25 | 25 | 25 | 0 | 0 | 3.8509 | 2.3282 | 2.6811
1200 | 25 | 0 | 0 | 25 | 25 | 25 | 0 | 0 | 3.9472 | 2.3983 | 2.6715
1200 | 25 | 0 | 0 | 25 | 25 | 25 | 0 | 0 | 4.0435 | 2.4493 | 2.6619
1200 | 25 | 0 | 0 | 25 | 25 | 25 | 0 | 0 | 4.1495 | 2.4918 | 2.6513
1200 | 25 | 0 | 0 | 25 | 25 | 25 | 0 | 0 | 4.2554 | 2.495 | 2.6407
1200 | 25 | 0 | 0 | 25 | 25 | 25 | 0 | 0 | 4.3518 | 2.444 | 2.6311
1200 | 25 | 0 | 0 | 25 | 25 | 25 | 0 | 0 | 4.4482 | 2.356 | 2.6215
1200 | 25 | 0 | 0 | 25 | 25 | 25 | 0 | 0 | 4.5445 | 2.2975 | 2.6119
1200 | 25 | 0 | 0 | 25 | 25 | 25 | 0 | 0 | 4.6505 | 2.2094 | 2.6014
1200 | 25 | 0 | 0 | 25 | 25 | 25 | 0 | 0 | 4.7564 | 2.1097 | 2.5908
1200 | 25 | 0 | 0 | 25 | 25 | 25 | 0 | 0 | 4.8527 | 2.0355 | 2.5812
1200 | 25 | 0 | 0 | 25 | 25 | 25 | 0 | 0 | 4.949 | 1.9789 | 2.5716
1200 | 25 | 0 | 0 | 25 | 25 | 25 | 0 | 0 | 5.0453 | 1.9272 | 2.562
1200 | 25 | 0 | 0 | 25 | 25 | 25 | 0 | 0 | 5.1513 | 1.8883 | 2.5515
1200 | 25 | 0 | 0 | 25 | 25 | 25 | 0 | 0 | 5.2571 | 1.8807 | 2.5409
1200 | 25 | 0 | 0 | 25 | 25 | 25 | 0 | 0 | 5.3535 | 1.9013 | 2.5313
1200 | 25 | 0 | 0 | 25 | 25 | 25 | 0 | 0 | 5.4498 | 1.9133 | 2.5217
1200 | 25 | 0 | 0 | 25 | 25 | 25 | 0 | 0 | 5.5461 | 1.9407 | 2.5121
1200 | 25 | 0 | 0 | 25 | 25 | 25 | 0 | 0 | 5.6425 | 1.9598 | 2.5025
1200 | 25 | 0 | 0 | 25 | 25 | 25 | 0 | 0 | 5.7484 | 1.9948 | 2.4919
1200 | 25 | 0 | 0 | 25 | 25 | 25 | 0 | 0 | 5.8544 | 2.0344 | 2.4814
1200 | 25 | 0 | 0 | 25 | 25 | 25 | 0 | 0 | 5.9507 | 2.076 | 2.4718
1200 | 25 | 0 | 0 | 25 | 25 | 25 | 0 | 0 | 6.0471 | 2.1105 | 2.4622
1200 | 25 | 0 | 0 | 25 | 25 | 25 | 0 | 0 | 6.1435 | 2.1652 | 2.4526
1200 | 25 | 0 | 0 | 25 | 25 | 25 | 0 | 0 | 6.2493 | 2.201 | 2.442
1200 | 25 | 0 | 0 | 25 | 25 | 25 | 0 | 0 | 6.3554 | 2.2559 | 2.4315
1200 | 25 | 0 | 0 | 25 | 25 | 25 | 0 | 0 | 6.4517 | 2.2514 | 2.4219
1200 | 25 | 0 | 0 | 25 | 25 | 25 | 0 | 0 | 6.5481 | 2.3927 | 2.4123
1200 | 25 | 0 | 0 | 25 | 25 | 25 | 0 | 0 | 6.6444 | 2.4598 | 2.4026
1200 | 25 | 0 | 0 | 25 | 25 | 25 | 0 | 0 | 6.7504 | 2.508 | 2.3921
1200 | 25 | 0 | 0 | 25 | 25 | 25 | 0 | 0 | 6.8564 | 2.6116 | 2.3815
1200 | 25 | 0 | 0 | 25 | 25 | 25 | 0 | 0 | 6.9528 | 2.6734 | 2.3719
1200 | 25 | 0 | 0 | 25 | 25 | 25 | 0 | 0 | 7.0492 | 2.748 | 2.3623
1200 | 25 | 0 | 0 | 25 | 25 | 25 | 0 | 0 | 7.1455 | 2.8215 | 2.3527
1200 | 25 | 0 | 0 | 25 | 25 | 25 | 0 | 0 | 7.2515 | 2.8915 | 2.3421
1200 | 25 | 0 | 0 | 25 | 25 | 25 | 0 | 0 | 7.3576 | 2.9639 | 2.3316
1200 | 25 | 0 | 0 | 25 | 25 | 25 | 0 | 0 | 7.4539 | 3.0373 | 2.322
1200 | 25 | 0 | 0 | 25 | 25 | 25 | 0 | 0 | 7.5503 | 3.1093 | 2.3124
1200 | 25 | 0 | 0 | 25 | 25 | 25 | 0 | 0 | 7.6466 | 3.1805 | 2.3028
1200 | 25 | 0 | 0 | 25 | 25 | 25 | 0 | 0 | 7.743 | 3.2495 | 2.2932
1200 | 25 | 0 | 0 | 25 | 25 | 25 | 0 | 0 | 7.8491 | 3.2713 | 2.2826
1200 | 25 | 0 | 0 | 25 | 25 | 25 | 0 | 0 | 7.9551 | 3.3702 | 2.272
1200 | 25 | 0 | 0 | 25 | 25 | 25 | 0 | 0 | 8.0515 | 3.4357 | 2.2624
1200 | 25 | 0 | 0 | 25 | 25 | 25 | 0 | 0 | 8.1479 | 3.4811 | 2.2528
1200 | 25 | 0 | 0 | 25 | 25 | 25 | 0 | 0 | 8.2442 | 3.5684 | 2.2432
1200 | 25 | 0 | 0 | 25 | 25 | 25 | 0 | 0 | 8.3503 | 3.589 | 2.2326
1200 | 25 | 0 | 0 | 25 | 25 | 25 | 0 | 0 | 8.4563 | 3.6183 | 2.2221
1200 | 25 | 0 | 0 | 25 | 25 | 25 | 0 | 0 | 8.5526 | 3.694 | 2.2125
1200 | 25 | 0 | 0 | 25 | 25 | 25 | 0 | 0 | 8.649 | 3.6962 | 2.2029
1200 | 25 | 0 | 0 | 25 | 25 | 25 | 0 | 0 | 8.7454 | 3.7517 | 2.1933
1200 | 25 | 0 | 0 | 25 | 25 | 25 | 0 | 0 | 8.8514 | 3.7898 | 2.1827
1200 | 25 | 0 | 0 | 25 | 25 | 25 | 0 | 0 | 8.9574 | 3.8237 | 2.1721
1200 | 25 | 0 | 0 | 25 | 25 | 25 | 0 | 0 | 9.0537 | 3.8611 | 2.1384
1200 | 25 | 0 | 0 | 25 | 25 | 25 | 0 | 0 | 9.1501 | 3.9054 | 2.1046
1200 | 25 | 0 | 0 | 25 | 25 | 25 | 0 | 0 | 9.2465 | 3.9338 | 2.0708
1200 | 25 | 0 | 0 | 25 | 25 | 25 | 0 | 0 | 9.3429 | 3.9537 | 2.037
1200 | 25 | 0 | 0 | 25 | 25 | 25 | 0 | 0 | 9.4489 | 3.9731 | 1.9999
1200 | 25 | 0 | 0 | 25 | 25 | 25 | 0 | 0 | 9.555 | 3.9979 | 1.9627
1200 | 25 | 0 | 0 | 25 | 25 | 25 | 0 | 0 | 9.6514 | 4.0249 | 1.9289
1200 | 25 | 0 | 0 | 25 | 25 | 25 | 0 | 0 | 9.7478 | 4.0313 | 1.8951
1200 | 25 | 0 | 0 | 25 | 25 | 25 | 0 | 0 | 9.8442 | 3.9972 | 1.8613
1200 | 25 | 0 | 0 | 25 | 25 | 25 | 0 | 0 | 9.9503 | 3.9191 | 1.8241
1200 | 25 | 0 | 0 | 25 | 25 | 25 | 0 | 0 | 10.0562 | 3.8045 | 1.7869
1200 | 25 | 0 | 0 | 25 | 25 | 25 | 0 | 0 | 10.1527 | 3.6591 | 1.7531
1200 | 25 | 0 | 0 | 25 | 25 | 25 | 0 | 0 | 10.2491 | 3.4571 | 1.7193
1200 | 25 | 0 | 0 | 25 | 25 | 25 | 0 | 0 | 10.3454 | 3.2273 | 1.6855
1200 | 25 | 0 | 0 | 25 | 25 | 25 | 0 | 0 | 10.4515 | 2.9368 | 1.6484
1200 | 25 | 0 | 0 | 25 | 25 | 25 | 0 | 0 | 10.5575 | 2.6089 | 1.6112
1200 | 25 | 0 | 0 | 25 | 25 | 25 | 0 | 0 | 10.6539 | 2.3293 | 1.5774
1200 | 25 | 0 | 0 | 25 | 25 | 25 | 0 | 0 | 10.7502 | 2.0528 | 1.5436
1200 | 25 | 0 | 0 | 25 | 25 | 25 | 0 | 0 | 10.8467 | 1.8129 | 1.5098
1200 | 25 | 0 | 0 | 25 | 25 | 25 | 0 | 0 | 10.9431 | 1.5936 | 1.476
1200 | 25 | 0 | 0 | 25 | 25 | 25 | 0 | 0 | 11.0492 | 1.3646 | 1.4388
1200 | 25 | 0 | 0 | 25 | 25 | 25 | 0 | 0 | 11.1552 | 1.1896 | 1.4016
1200 | 25 | 0 | 0 | 25 | 25 | 25 | 0 | 0 | 11.2516 | 1.0633 | 1.3678
1200 | 25 | 0 | 0 | 25 | 25 | 25 | 0 | 0 | 11.3481 | 0.90888 | 1.334
1200 | 25 | 0 | 0 | 25 | 25 | 25 | 0 | 0 | 11.4445 | 0.81293 | 1.3002
1200 | 25 | 0 | 0 | 25 | 25 | 25 | 0 | 0 | 11.5506 | 0.71804 | 1.263
1200 | 25 | 0 | 0 | 25 | 25 | 25 | 0 | 0 | 11.6567 | 0.60604 | 1.2258
1200 | 25 | 0 | 0 | 25 | 25 | 25 | 0 | 0 | 11.7531 | 0.5547 | 1.192
1200 | 25 | 0 | 0 | 25 | 25 | 25 | 0 | 0 | 11.8496 | 0.46212 | 1.1582
1200 | 25 | 0 | 0 | 25 | 25 | 25 | 0 | 0 | 11.9459 | 0.38754 | 1.1244
1200 | 25 | 0 | 0 | 25 | 25 | 25 | 0 | 0 | 12.0423 | 0.31333 | 1.0906
1200 | 25 | 0 | 0 | 25 | 25 | 25 | 0 | 0 | 12.1485 | 0.26048 | 1.0534
1200 | 25 | 0 | 0 | 25 | 25 | 25 | 0 | 0 | 12.2546 | 0.19264 | 1.0162
1200 | 25 | 0 | 0 | 25 | 25 | 25 | 0 | 0 | 12.3511 | 0.11844 | 0.98233
1200 | 25 | 0 | 0 | 25 | 25 | 25 | 0 | 0 | 12.4476 | 0.07833 | 0.94851
1200 | 25 | 0 | 0 | 25 | 25 | 25 | 0 | 0 | 12.544 | -0.02249 | 0.9147
1200 | 25 | 0 | 0 | 25 | 25 | 25 | 0 | 0 | 12.6501 | -0.02592 | 0.8775
1200 | 25 | 0 | 0 | 25 | 25 | 25 | 0 | 0 | 12.7563 | -0.07758 | 0.84028
1200 | 25 | 0 | 0 | 25 | 25 | 25 | 0 | 0 | 12.8528 | -0.14579 | 0.80644
1200 | 25 | 0 | 0 | 25 | 25 | 25 | 0 | 0 | 12.9493 | -0.15516 | 0.77262
1200 | 25 | 0 | 0 | 25 | 25 | 25 | 0 | 0 | 13.0457 | -0.18777 | 0.73881
1200 | 25 | 0 | 0 | 25 | 25 | 25 | 0 | 0 | 13.1518 | -0.19927 | 0.70162
1200 | 25 | 0 | 0 | 25 | 25 | 25 | 0 | 0 | 13.2579 | -0.22862 | 0.66441
1200 | 25 | 0 | 0 | 25 | 25 | 25 | 0 | 0 | 13.3544 | -0.24212 | 0.63058
1200 | 25 | 0 | 0 | 25 | 25 | 25 | 0 | 0 | 13.4509 | -0.24999 | 0.59676
1200 | 25 | 0 | 0 | 25 | 25 | 25 | 0 | 0 | 13.5473 | -0.24886 | 0.56293
1200 | 25 | 0 | 0 | 25 | 25 | 25 | 0 | 0 | 13.6438 | -0.25523 | 0.5291
1200 | 25 | 0 | 0 | 25 | 25 | 25 | 0 | 0 | 13.7499 | -0.25267 | 0.49191
1200 | 25 | 0 | 0 | 25 | 25 | 25 | 0 | 0 | 13.8561 | -0.24699 | 0.45469
1200 | 25 | 0 | 0 | 25 | 25 | 25 | 0 | 0 | 13.9525 | -0.22113 | 0.42087
1200 | 25 | 0 | 0 | 25 | 25 | 25 | 0 | 0 | 14.049 | -0.19189 | 0.38705
1200 | 25 | 0 | 0 | 25 | 25 | 25 | 0 | 0 | 14.1455 | -0.1889 | 0.3532
1200 | 25 | 0 | 0 | 25 | 25 | 25 | 0 | 0 | 14.2516 | -0.17553 | 0.34595
1200 | 25 | 0 | 0 | 25 | 25 | 25 | 0 | 0 | 14.3578 | -0.14242 | 0.33938
1200 | 25 | 0 | 0 | 25 | 25 | 25 | 0 | 0 | 14.4543 | -0.13155 | 0.33628
1200 | 25 | 0 | 0 | 25 | 25 | 25 | 0 | 0 | 14.5507 | -0.11281 | 0.33873
1200 | 25 | 0 | 0 | 25 | 25 | 25 | 0 | 0 | 14.6472 | -0.07009 | 0.3476
1200 | 25 | 0 | 0 | 25 | 25 | 25 | 0 | 0 | 14.7437 | -0.05472 | 0.35867
1200 | 25 | 0 | 0 | 25 | 25 | 25 | 0 | 0 | 14.8499 | -0.02124 | 0.37085
1200 | 25 | 0 | 0 | 25 | 25 | 25 | 0 | 0 | 14.9561 | 0.00375 | 0.38304
1200 | 25 | 0 | 0 | 25 | 25 | 25 | 0 | 0 | 15.0525 | 0.03411 | 0.39409
1200 | 25 | 0 | 0 | 25 | 25 | 25 | 0 | 0 | 15.149 | 0.06746 | 0.40516
1200 | 25 | 0 | 0 | 25 | 25 | 25 | 0 | 0 | 15.2455 | 0.09557 | 0.41623
1200 | 25 | 0 | 0 | 25 | 25 | 25 | 0 | 0 | 15.342 | 0.10981 | 0.4273
1200 | 25 | 0 | 0 | 25 | 25 | 25 | 0 | 0 | 15.4482 | 0.14461 | 0.43948
1200 | 25 | 0 | 0 | 25 | 25 | 25 | 0 | 0 | 15.5543 | 0.17953 | 0.45165
1200 | 25 | 0 | 0 | 25 | 25 | 25 | 0 | 0 | 15.6508 | 0.22638 | 0.46272
1200 | 25 | 0 | 0 | 25 | 25 | 25 | 0 | 0 | 15.7473 | 0.24624 | 0.47379
1200 | 25 | 0 | 0 | 25 | 25 | 25 | 0 | 0 | 15.8438 | 0.27435 | 0.48486
1200 | 25 | 0 | 0 | 25 | 25 | 25 | 0 | 0 | 15.95 | 0.30483 | 0.49703
1200 | 25 | 0 | 0 | 25 | 25 | 25 | 0 | 0 | 16.0561 | 0.33694 | 0.50921
1200 | 25 | 0 | 0 | 25 | 25 | 25 | 0 | 0 | 16.1526 | 0.36805 | 0.52028
1200 | 25 | 0 | 0 | 25 | 25 | 25 | 0 | 0 | 16.2492 | 0.41377 | 0.53135
1200 | 25 | 0 | 0 | 25 | 25 | 25 | 0 | 0 | 16.3457 | 0.44825 | 0.54242
1200 | 25 | 0 | 0 | 25 | 25 | 25 | 0 | 0 | 16.4422 | 0.47524 | 0.55349
1200 | 25 | 0 | 0 | 25 | 25 | 25 | 0 | 0 | 16.5485 | 0.51503 | 0.56568
1200 | 25 | 0 | 0 | 25 | 25 | 25 | 0 | 0 | 16.6547 | 0.56069 | 0.57786
1200 | 25 | 0 | 0 | 25 | 25 | 25 | 0 | 0 | 16.7512 | 0.58993 | 0.58893
1200 | 25 | 0 | 0 | 25 | 25 | 25 | 0 | 0 | 16.8477 | 0.62028 | 0.60001
1200 | 25 | 0 | 0 | 25 | 25 | 25 | 0 | 0 | 16.9442 | 0.6469 | 0.61108
1200 | 25 | 0 | 0 | 25 | 25 | 25 | 0 | 0 | 17.0504 | 0.67869 | 0.62326
1200 | 25 | 0 | 0 | 25 | 25 | 25 | 0 | 0 | 17.1566 | 0.73085 | 0.63543
1200 | 25 | 0 | 0 | 25 | 25 | 25 | 0 | 0 | 17.2531 | 0.75858 | 0.6465
1200 | 25 | 0 | 0 | 25 | 25 | 25 | 0 | 0 | 17.3496 | 0.79794 | 0.65757
1200 | 25 | 0 | 0 | 25 | 25 | 25 | 0 | 0 | 17.4461 | 0.83954 | 0.66864
1200 | 25 | 0 | 0 | 25 | 25 | 25 | 0 | 0 | 17.5426 | 0.87627 | 0.67971
1200 | 25 | 0 | 0 | 25 | 25 | 25 | 0 | 0 | 17.6488 | 0.92324 | 0.69189
1200 | 25 | 0 | 0 | 25 | 25 | 25 | 0 | 0 | 17.755 | 0.9516 | 0.70407
1200 | 25 | 0 | 0 | 25 | 25 | 25 | 0 | 0 | 17.8516 | 0.99808 | 0.71515
1200 | 25 | 0 | 0 | 25 | 25 | 25 | 0 | 0 | 17.9481 | 1.0404 | 0.72622
1200 | 25 | 0 | 0 | 25 | 25 | 25 | 0 | 0 | 18.0447 | 1.0906 | 0.73729
1200 | 25 | 0 | 0 | 25 | 25 | 25 | 0 | 0 | 18.151 | 1.1231 | 0.74949
1200 | 25 | 0 | 0 | 25 | 25 | 25 | 0 | 0 | 18.2572 | 1.166 | 0.76167
1200 | 25 | 0 | 0 | 25 | 25 | 25 | 0 | 0 | 18.3538 | 1.2001 | 0.77275
1200 | 25 | 0 | 0 | 25 | 25 | 25 | 0 | 0 | 18.4504 | 1.2458 | 0.78383
1200 | 25 | 0 | 0 | 25 | 25 | 25 | 0 | 0 | 18.5469 | 1.2953 | 0.7949
1200 | 25 | 0 | 0 | 25 | 25 | 25 | 0 | 0 | 18.6434 | 1.2945 | 0.80597
1200 | 25 | 0 | 0 | 25 | 25 | 25 | 0 | 0 | 18.7497 | 1.3302 | 0.81816
1200 | 25 | 0 | 0 | 25 | 25 | 25 | 0 | 0 | 18.8558 | 1.3268 | 0.83034
1200 | 25 | 0 | 0 | 25 | 25 | 25 | 0 | 0 | 18.9525 | 1.3421 | 0.83623
1200 | 25 | 0 | 0 | 25 | 25 | 25 | 0 | 0 | 19.049 | 1.3489 | 0.84212
1200 | 25 | 0 | 0 | 25 | 25 | 25 | 0 | 0 | 19.1456 | 1.353 | 0.84799
1200 | 25 | 0 | 0 | 25 | 25 | 25 | 0 | 0 | 19.2518 | 1.3321 | 0.85425
1200 | 25 | 0 | 0 | 25 | 25 | 25 | 0 | 0 | 19.358 | 1.3107 | 0.86041
1200 | 25 | 0 | 0 | 25 | 25 | 25 | 0 | 0 | 19.4545 | 1.2968 | 0.86602
1200 | 25 | 0 | 0 | 25 | 25 | 25 | 0 | 0 | 19.5511 | 1.2496 | 0.87162
1200 | 25 | 0 | 0 | 25 | 25 | 25 | 0 | 0 | 19.6477 | 1.2267 | 0.87722
1200 | 25 | 0 | 0 | 25 | 25 | 25 | 0 | 0 | 19.7442 | 1.1952 | 0.88283
1200 | 25 | 0 | 0 | 25 | 25 | 25 | 0 | 0 | 19.8505 | 1.1297 | 0.86389
1200 | 25 | 0 | 0 | 25 | 25 | 25 | 0 | 0 | 19.9568 | 1.097 | 0.82099
1200 | 25 | 0 | 0 | 25 | 25 | 25 | 0 | 0 | 20.0533 | 1.0311 | 0.78201
1200 | 25 | 0 | 0 | 25 | 25 | 25 | 0 | 0 | 20.15 | 0.97896 | 0.74298
1200 | 25 | 0 | 0 | 25 | 25 | 25 | 0 | 0 | 20.2466 | 0.92312 | 0.70389
1200 | 25 | 0 | 0 | 25 | 25 | 25 | 0 | 0 | 20.3432 | 0.8609 | 0.66482
1200 | 25 | 0 | 0 | 25 | 25 | 25 | 0 | 0 | 20.4495 | 0.77707 | 0.62181
1200 | 25 | 0 | 0 | 25 | 25 | 25 | 0 | 0 | 20.5558 | 0.71436 | 0.57881
1200 | 25 | 0 | 0 | 25 | 25 | 25 | 0 | 0 | 20.6523 | 0.6349 | 0.53974
1200 | 25 | 0 | 0 | 25 | 25 | 25 | 0 | 0 | 20.7489 | 0.56781 | 0.50065
1200 | 25 | 0 | 0 | 25 | 25 | 25 | 0 | 0 | 20.8455 | 0.4951 | 0.46158
1200 | 25 | 0 | 0 | 25 | 25 | 25 | 0 | 0 | 20.9517 | 0.42508 | 0.40949
1200 | 25 | 0 | 0 | 25 | 25 | 25 | 0 | 0 | 21.058 | 0.35306 | 0.33541
1200 | 25 | 0 | 0 | 25 | 25 | 25 | 0 | 0 | 21.1546 | 0.28597 | 0.2681
1200 | 25 | 0 | 0 | 25 | 25 | 25 | 0 | 0 | 21.2512 | 0.21438 | 0.20076
1200 | 25 | 0 | 0 | 25 | 25 | 25 | 0 | 0 | 21.3478 | 0.14917 | 0.13339
1200 | 25 | 0 | 0 | 25 | 25 | 25 | 0 | 0 | 21.4445 | 0.06484 | 0.065998
1200 | 25 | 0 | 0 | 25 | 25 | 25 | 0 | 0 | 21.5508 | 0.00999 | -0.0081196
1200 | 25 | 0 | 0 | 25 | 25 | 25 | 0 | 0 | 21.657 | -0.05435 | -0.082123
1200 | 25 | 0 | 0 | 25 | 25 | 25 | 0 | 0 | 21.7537 | -0.14092 | -0.14951
1200 | 25 | 0 | 0 | 25 | 25 | 25 | 0 | 0 | 21.8503 | -0.21026 | -0.21684
1200 | 25 | 0 | 0 | 25 | 25 | 25 | 0 | 0 | 21.947 | -0.26423 | -0.28425
1200 | 25 | 0 | 0 | 25 | 25 | 25 | 0 | 0 | 22.0435 | -0.35531 | -0.35153
1200 | 25 | 0 | 0 | 25 | 25 | 25 | 0 | 0 | 22.1498 | -0.41883 | -0.42563
1200 | 25 | 0 | 0 | 25 | 25 | 25 | 0 | 0 | 22.256 | -0.50185 | -0.49965
1200 | 25 | 0 | 0 | 25 | 25 | 25 | 0 | 0 | 22.3527 | -0.56257 | -0.56703
1200 | 25 | 0 | 0 | 25 | 25 | 25 | 0 | 0 | 22.4493 | -0.64352 | -0.63441
1200 | 25 | 0 | 0 | 25 | 25 | 25 | 0 | 0 | 22.546 | -0.71661 | -0.69983
1200 | 25 | 0 | 0 | 25 | 25 | 25 | 0 | 0 | 22.6425 | -0.77133 | -0.75534
1200 | 25 | 0 | 0 | 25 | 25 | 25 | 0 | 0 | 22.7488 | -0.83798 | -0.81649
1200 | 25 | 0 | 0 | 25 | 25 | 25 | 0 | 0 | 22.8552 | -0.91637 | -0.87764
1200 | 25 | 0 | 0 | 25 | 25 | 25 | 0 | 0 | 22.9518 | -0.96622 | -0.93323
1200 | 25 | 0 | 0 | 25 | 25 | 25 | 0 | 0 | 23.0485 | -1.0446 | -0.98883
1200 | 25 | 0 | 0 | 25 | 25 | 25 | 0 | 0 | 23.1451 | -1.0974 | -1.0444
1200 | 25 | 0 | 0 | 25 | 25 | 25 | 0 | 0 | 23.2514 | -1.2003 | -1.1055
1200 | 25 | 0 | 0 | 25 | 25 | 25 | 0 | 0 | 23.3577 | -1.2466 | -1.1237
1200 | 25 | 0 | 0 | 25 | 25 | 25 | 0 | 0 | 23.4543 | -1.3241 | -1.1281
1200 | 25 | 0 | 0 | 25 | 25 | 25 | 0 | 0 | 23.551 | -1.4111 | -1.1326
1200 | 25 | 0 | 0 | 25 | 25 | 25 | 0 | 0 | 23.6477 | -1.4681 | -1.137
1200 | 25 | 0 | 0 | 25 | 25 | 25 | 0 | 0 | 23.7443 | -1.5292 | -1.1414
1200 | 25 | 0 | 0 | 25 | 25 | 25 | 0 | 0 | 23.8893 | -1.6266 | -1.148
1200 | 25 | 0 | 0 | 25 | 25 | 25 | 0 | 0 | 24 | -1.6416 | -1.1531

## combination_35
Temperature [C] | Mo [at%] | Nb [at%] | Ta [at%] | Ti [at%] | Cr [at%] | Al [at%] | W [at%] | Zr [at%] | Time [h] | Mass Change [mg.cm2] | Mass change - predictions
1200 | 23.75 | 0 | 5 | 23.75 | 23.75 | 23.75 | 0 | 0 | 0 | 0 | 0.6767
1200 | 23.75 | 0 | 5 | 23.75 | 23.75 | 23.75 | 0 | 0 | 0.49082 | 0.64024 | 1.0265
1200 | 23.75 | 0 | 5 | 23.75 | 23.75 | 23.75 | 0 | 0 | 1.4919 | 1.6097 | 1.7401
1200 | 23.75 | 0 | 5 | 23.75 | 23.75 | 23.75 | 0 | 0 | 2.4933 | 2.3027 | 2.4538
1200 | 23.75 | 0 | 5 | 23.75 | 23.75 | 23.75 | 0 | 0 | 3.4949 | 2.8371 | 3.1677
1200 | 23.75 | 0 | 5 | 23.75 | 23.75 | 23.75 | 0 | 0 | 4.4965 | 3.2867 | 3.666
1200 | 23.75 | 0 | 5 | 23.75 | 23.75 | 23.75 | 0 | 0 | 5.4983 | 3.61 | 4.1132
1200 | 23.75 | 0 | 5 | 23.75 | 23.75 | 23.75 | 0 | 0 | 6.5004 | 3.8085 | 4.5606
1200 | 23.75 | 0 | 5 | 23.75 | 23.75 | 23.75 | 0 | 0 | 7.5026 | 3.893 | 5.0069
1200 | 23.75 | 0 | 5 | 23.75 | 23.75 | 23.75 | 0 | 0 | 8.5048 | 3.9016 | 5.3351
1200 | 23.75 | 0 | 5 | 23.75 | 23.75 | 23.75 | 0 | 0 | 9.5075 | 3.9428 | 5.2352
1200 | 23.75 | 0 | 5 | 23.75 | 23.75 | 23.75 | 0 | 0 | 10.5005 | 3.8839 | 5.1362
1200 | 23.75 | 0 | 5 | 23.75 | 23.75 | 23.75 | 0 | 0 | 11.4935 | 3.8119 | 4.8762
1200 | 23.75 | 0 | 5 | 23.75 | 23.75 | 23.75 | 0 | 0 | 12.4964 | 3.7265 | 4.5246
1200 | 23.75 | 0 | 5 | 23.75 | 23.75 | 23.75 | 0 | 0 | 13.4998 | 3.6496 | 4.1728
1200 | 23.75 | 0 | 5 | 23.75 | 23.75 | 23.75 | 0 | 0 | 14.5033 | 3.5479 | 3.8321
1200 | 23.75 | 0 | 5 | 23.75 | 23.75 | 23.75 | 0 | 0 | 15.5069 | 3.4645 | 3.6224
1200 | 23.75 | 0 | 5 | 23.75 | 23.75 | 23.75 | 0 | 0 | 16.501 | 3.3779 | 3.503
1200 | 23.75 | 0 | 5 | 23.75 | 23.75 | 23.75 | 0 | 0 | 17.4954 | 3.2675 | 3.4588
1200 | 23.75 | 0 | 5 | 23.75 | 23.75 | 23.75 | 0 | 0 | 18.4994 | 3.1526 | 3.4141
1200 | 23.75 | 0 | 5 | 23.75 | 23.75 | 23.75 | 0 | 0 | 19.5037 | 3.0872 | 3.4578
1200 | 23.75 | 0 | 5 | 23.75 | 23.75 | 23.75 | 0 | 0 | 20.4985 | 2.9771 | 3.552
1200 | 23.75 | 0 | 5 | 23.75 | 23.75 | 23.75 | 0 | 0 | 21.4934 | 2.844 | 3.4413
1200 | 23.75 | 0 | 5 | 23.75 | 23.75 | 23.75 | 0 | 0 | 22.4983 | 2.7524 | 3.2874
1200 | 23.75 | 0 | 5 | 23.75 | 23.75 | 23.75 | 0 | 0 | 23.4945 | 2.6292 | 2.9785

## combination_36
Temperature [C] | Mo [at%] | Nb [at%] | Ta [at%] | Ti [at%] | Cr [at%] | Al [at%] | W [at%] | Zr [at%] | Time [h] | Mass Change [mg.cm2] | Mass change - predictions
1200 | 22.5 | 0 | 10 | 22.5 | 22.5 | 22.5 | 0 | 0 | 0 | 0 | 0.024776
1200 | 22.5 | 0 | 10 | 22.5 | 22.5 | 22.5 | 0 | 0 | 0.49082 | 0.65618 | 0.37461
1200 | 22.5 | 0 | 10 | 22.5 | 22.5 | 22.5 | 0 | 0 | 1.4917 | 1.2346 | 1.088
1200 | 22.5 | 0 | 10 | 22.5 | 22.5 | 22.5 | 0 | 0 | 2.4928 | 1.9074 | 1.8015
1200 | 22.5 | 0 | 10 | 22.5 | 22.5 | 22.5 | 0 | 0 | 3.494 | 2.6493 | 2.5152
1200 | 22.5 | 0 | 10 | 22.5 | 22.5 | 22.5 | 0 | 0 | 4.4958 | 3.3136 | 3.2111
1200 | 22.5 | 0 | 10 | 22.5 | 22.5 | 22.5 | 0 | 0 | 5.4979 | 3.8969 | 3.8228
1200 | 22.5 | 0 | 10 | 22.5 | 22.5 | 22.5 | 0 | 0 | 6.5002 | 4.4367 | 4.3829
1200 | 22.5 | 0 | 10 | 22.5 | 22.5 | 22.5 | 0 | 0 | 7.5026 | 4.9276 | 4.8127
1200 | 22.5 | 0 | 10 | 22.5 | 22.5 | 22.5 | 0 | 0 | 8.5052 | 5.3877 | 5.2426
1200 | 22.5 | 0 | 10 | 22.5 | 22.5 | 22.5 | 0 | 0 | 9.5078 | 5.8322 | 5.6725
1200 | 22.5 | 0 | 10 | 22.5 | 22.5 | 22.5 | 0 | 0 | 10.5008 | 6.264 | 6.0977
1200 | 22.5 | 0 | 10 | 22.5 | 22.5 | 22.5 | 0 | 0 | 11.4938 | 6.6892 | 6.5218
1200 | 22.5 | 0 | 10 | 22.5 | 22.5 | 22.5 | 0 | 0 | 12.4968 | 7.0922 | 6.9502
1200 | 22.5 | 0 | 10 | 22.5 | 22.5 | 22.5 | 0 | 0 | 13.4999 | 7.4579 | 7.4024
1200 | 22.5 | 0 | 10 | 22.5 | 22.5 | 22.5 | 0 | 0 | 14.5033 | 7.8035 | 7.8538
1200 | 22.5 | 0 | 10 | 22.5 | 22.5 | 22.5 | 0 | 0 | 15.5069 | 8.1459 | 8.3272
1200 | 22.5 | 0 | 10 | 22.5 | 22.5 | 22.5 | 0 | 0 | 16.5008 | 8.4709 | 8.6724
1200 | 22.5 | 0 | 10 | 22.5 | 22.5 | 22.5 | 0 | 0 | 17.4949 | 8.7556 | 8.7303
1200 | 22.5 | 0 | 10 | 22.5 | 22.5 | 22.5 | 0 | 0 | 18.4992 | 9.0078 | 8.9001
1200 | 22.5 | 0 | 10 | 22.5 | 22.5 | 22.5 | 0 | 0 | 19.5036 | 9.2598 | 8.953
1200 | 22.5 | 0 | 10 | 22.5 | 22.5 | 22.5 | 0 | 0 | 20.4984 | 9.5092 | 8.8677
1200 | 22.5 | 0 | 10 | 22.5 | 22.5 | 22.5 | 0 | 0 | 21.4933 | 9.7392 | 8.8147
1200 | 22.5 | 0 | 10 | 22.5 | 22.5 | 22.5 | 0 | 0 | 22.4983 | 9.968 | 8.4469
1200 | 22.5 | 0 | 10 | 22.5 | 22.5 | 22.5 | 0 | 0 | 23.4937 | 10.1969 | 8.0447

## combination_37
Temperature [C] | Mo [at%] | Nb [at%] | Ta [at%] | Ti [at%] | Cr [at%] | Al [at%] | W [at%] | Zr [at%] | Time [h] | Mass Change [mg.cm2] | Mass change - predictions
1200 | 21.25 | 0 | 15 | 21.25 | 21.25 | 21.25 | 0 | 0 | 0 | 0 | -0.21502
1200 | 21.25 | 0 | 15 | 21.25 | 21.25 | 21.25 | 0 | 0 | 0.49078 | 0.25729 | 0.040689
1200 | 21.25 | 0 | 15 | 21.25 | 21.25 | 21.25 | 0 | 0 | 1.4917 | 0.51494 | 0.56222
1200 | 21.25 | 0 | 15 | 21.25 | 21.25 | 21.25 | 0 | 0 | 2.4928 | 0.65372 | 0.92232
1200 | 21.25 | 0 | 15 | 21.25 | 21.25 | 21.25 | 0 | 0 | 3.4942 | 0.78965 | 1.1537
1200 | 21.25 | 0 | 15 | 21.25 | 21.25 | 21.25 | 0 | 0 | 4.4959 | 0.95463 | 1.4073
1200 | 21.25 | 0 | 15 | 21.25 | 21.25 | 21.25 | 0 | 0 | 5.4979 | 1.1871 | 1.6623
1200 | 21.25 | 0 | 15 | 21.25 | 21.25 | 21.25 | 0 | 0 | 6.5 | 1.4156 | 1.9277
1200 | 21.25 | 0 | 15 | 21.25 | 21.25 | 21.25 | 0 | 0 | 7.5023 | 1.5847 | 2.1975
1200 | 21.25 | 0 | 15 | 21.25 | 21.25 | 21.25 | 0 | 0 | 8.5046 | 1.7392 | 2.4703
1200 | 21.25 | 0 | 15 | 21.25 | 21.25 | 21.25 | 0 | 0 | 9.5073 | 1.8844 | 2.7413
1200 | 21.25 | 0 | 15 | 21.25 | 21.25 | 21.25 | 0 | 0 | 10.5003 | 2.0476 | 2.8079
1200 | 21.25 | 0 | 15 | 21.25 | 21.25 | 21.25 | 0 | 0 | 11.4936 | 2.2119 | 2.8712
1200 | 21.25 | 0 | 15 | 21.25 | 21.25 | 21.25 | 0 | 0 | 12.4966 | 2.3735 | 2.9351
1200 | 21.25 | 0 | 15 | 21.25 | 21.25 | 21.25 | 0 | 0 | 13.4999 | 2.5295 | 2.9999
1200 | 21.25 | 0 | 15 | 21.25 | 21.25 | 21.25 | 0 | 0 | 14.5034 | 2.66 | 3.0747
1200 | 21.25 | 0 | 15 | 21.25 | 21.25 | 21.25 | 0 | 0 | 15.507 | 2.7804 | 3.1716
1200 | 21.25 | 0 | 15 | 21.25 | 21.25 | 21.25 | 0 | 0 | 16.501 | 2.8846 | 3.2705
1200 | 21.25 | 0 | 15 | 21.25 | 21.25 | 21.25 | 0 | 0 | 17.4953 | 2.9781 | 3.3239
1200 | 21.25 | 0 | 15 | 21.25 | 21.25 | 21.25 | 0 | 0 | 18.4994 | 3.063 | 3.417
1200 | 21.25 | 0 | 15 | 21.25 | 21.25 | 21.25 | 0 | 0 | 19.5038 | 3.1613 | 3.4909
1200 | 21.25 | 0 | 15 | 21.25 | 21.25 | 21.25 | 0 | 0 | 20.4986 | 3.2711 | 3.4258
1200 | 21.25 | 0 | 15 | 21.25 | 21.25 | 21.25 | 0 | 0 | 21.4936 | 3.396 | 3.3629
1200 | 21.25 | 0 | 15 | 21.25 | 21.25 | 21.25 | 0 | 0 | 22.4984 | 3.531 | 3.304
1200 | 21.25 | 0 | 15 | 21.25 | 21.25 | 21.25 | 0 | 0 | 23.494 | 3.6709 | 3.2536

## combination_38
Temperature [C] | Mo [at%] | Nb [at%] | Ta [at%] | Ti [at%] | Cr [at%] | Al [at%] | W [at%] | Zr [at%] | Time [h] | Mass Change [mg.cm2] | Mass change - predictions
1200 | 21.25 | 0 | 21.25 | 0.2125 | 21.25 | 15 | 0 | 0 | 0 | 0 | 0.41516
1200 | 21.25 | 0 | 21.25 | 0.2125 | 21.25 | 15 | 0 | 0 | 0.5008 | 0.91616 | 0.73525
1200 | 21.25 | 0 | 21.25 | 0.2125 | 21.25 | 15 | 0 | 0 | 1.5078 | 1.5471 | 1.3482
1200 | 21.25 | 0 | 21.25 | 0.2125 | 21.25 | 15 | 0 | 0 | 2.504 | 2.1278 | 1.8979
1200 | 21.25 | 0 | 21.25 | 0.2125 | 21.25 | 15 | 0 | 0 | 3.4992 | 2.4174 | 2.2715
1200 | 21.25 | 0 | 21.25 | 0.2125 | 21.25 | 15 | 0 | 0 | 4.4959 | 2.7919 | 2.5322
1200 | 21.25 | 0 | 21.25 | 0.2125 | 21.25 | 15 | 0 | 0 | 5.4969 | 2.9867 | 2.7955
1200 | 21.25 | 0 | 21.25 | 0.2125 | 21.25 | 15 | 0 | 0 | 6.503 | 3.156 | 3.0735
1200 | 21.25 | 0 | 21.25 | 0.2125 | 21.25 | 15 | 0 | 0 | 7.5039 | 3.3247 | 3.3217
1200 | 21.25 | 0 | 21.25 | 0.2125 | 21.25 | 15 | 0 | 0 | 8.5 | 3.5071 | 3.5416
1200 | 21.25 | 0 | 21.25 | 0.2125 | 21.25 | 15 | 0 | 0 | 9.496 | 3.6512 | 3.7891
1200 | 21.25 | 0 | 21.25 | 0.2125 | 21.25 | 15 | 0 | 0 | 10.5008 | 3.7905 | 4.0594
1200 | 21.25 | 0 | 21.25 | 0.2125 | 21.25 | 15 | 0 | 0 | 11.5063 | 3.9117 | 4.348
1200 | 21.25 | 0 | 21.25 | 0.2125 | 21.25 | 15 | 0 | 0 | 12.5036 | 4.0367 | 4.489
1200 | 21.25 | 0 | 21.25 | 0.2125 | 21.25 | 15 | 0 | 0 | 13.4988 | 4.1518 | 4.4637
1200 | 21.25 | 0 | 21.25 | 0.2125 | 21.25 | 15 | 0 | 0 | 14.4936 | 4.249 | 4.4486
1200 | 21.25 | 0 | 21.25 | 0.2125 | 21.25 | 15 | 0 | 0 | 15.4996 | 4.3622 | 4.4665
1200 | 21.25 | 0 | 21.25 | 0.2125 | 21.25 | 15 | 0 | 0 | 16.5056 | 4.4478 | 4.5082
1200 | 21.25 | 0 | 21.25 | 0.2125 | 21.25 | 15 | 0 | 0 | 17.502 | 4.5331 | 4.567
1200 | 21.25 | 0 | 21.25 | 0.2125 | 21.25 | 15 | 0 | 0 | 18.4977 | 4.6149 | 4.6257
1200 | 21.25 | 0 | 21.25 | 0.2125 | 21.25 | 15 | 0 | 0 | 19.4942 | 4.7037 | 4.6844
1200 | 21.25 | 0 | 21.25 | 0.2125 | 21.25 | 15 | 0 | 0 | 20.4995 | 4.7741 | 4.7437
1200 | 21.25 | 0 | 21.25 | 0.2125 | 21.25 | 15 | 0 | 0 | 21.5059 | 4.84 | 4.8028
1200 | 21.25 | 0 | 21.25 | 0.2125 | 21.25 | 15 | 0 | 0 | 22.5024 | 4.9144 | 4.8583
1200 | 21.25 | 0 | 21.25 | 0.2125 | 21.25 | 15 | 0 | 0 | 23.5066 | 4.9585 | 4.9196
1200 | 21.25 | 0 | 21.25 | 0.2125 | 21.25 | 15 | 0 | 0 | 24.0118 | 4.8879 | 4.9526

## combination_39
Temperature [C] | Mo [at%] | Nb [at%] | Ta [at%] | Ti [at%] | Cr [at%] | Al [at%] | W [at%] | Zr [at%] | Time [h] | Mass Change [mg.cm2] | Mass change - predictions
1200 | 23.75 | 0 | 23.75 | 23.75 | 23.75 | 5 | 0 | 0 | 0 | 0 | 1.8034
1200 | 23.75 | 0 | 23.75 | 23.75 | 23.75 | 5 | 0 | 0 | 0.49085 | 2.6699 | 1.9433
1200 | 23.75 | 0 | 23.75 | 23.75 | 23.75 | 5 | 0 | 0 | 1.4918 | 3.4337 | 2.2286
1200 | 23.75 | 0 | 23.75 | 23.75 | 23.75 | 5 | 0 | 0 | 2.4928 | 3.8131 | 2.5304
1200 | 23.75 | 0 | 23.75 | 23.75 | 23.75 | 5 | 0 | 0 | 3.494 | 4.0898 | 2.8378
1200 | 23.75 | 0 | 23.75 | 23.75 | 23.75 | 5 | 0 | 0 | 4.4955 | 4.2204 | 3.1519
1200 | 23.75 | 0 | 23.75 | 23.75 | 23.75 | 5 | 0 | 0 | 5.4973 | 4.3715 | 3.327
1200 | 23.75 | 0 | 23.75 | 23.75 | 23.75 | 5 | 0 | 0 | 6.4989 | 4.4895 | 3.4354
1200 | 23.75 | 0 | 23.75 | 23.75 | 23.75 | 5 | 0 | 0 | 7.5009 | 4.4212 | 3.5439
1200 | 23.75 | 0 | 23.75 | 23.75 | 23.75 | 5 | 0 | 0 | 8.503 | 4.4133 | 3.6524
1200 | 23.75 | 0 | 23.75 | 23.75 | 23.75 | 5 | 0 | 0 | 9.5052 | 4.4625 | 3.7888
1200 | 23.75 | 0 | 23.75 | 23.75 | 23.75 | 5 | 0 | 0 | 10.5075 | 4.4334 | 3.9711
1200 | 23.75 | 0 | 23.75 | 23.75 | 23.75 | 5 | 0 | 0 | 11.5002 | 4.4723 | 4.1065
1200 | 23.75 | 0 | 23.75 | 23.75 | 23.75 | 5 | 0 | 0 | 12.4931 | 4.5967 | 4.2651
1200 | 23.75 | 0 | 23.75 | 23.75 | 23.75 | 5 | 0 | 0 | 13.4957 | 4.6272 | 4.4583
1200 | 23.75 | 0 | 23.75 | 23.75 | 23.75 | 5 | 0 | 0 | 14.4984 | 4.6967 | 4.8239
1200 | 23.75 | 0 | 23.75 | 23.75 | 23.75 | 5 | 0 | 0 | 15.5012 | 4.8643 | 4.9202
1200 | 23.75 | 0 | 23.75 | 23.75 | 23.75 | 5 | 0 | 0 | 16.5043 | 4.9747 | 4.8114
1200 | 23.75 | 0 | 23.75 | 23.75 | 23.75 | 5 | 0 | 0 | 17.5075 | 5.1258 | 4.9973
1200 | 23.75 | 0 | 23.75 | 23.75 | 23.75 | 5 | 0 | 0 | 18.5011 | 5.2813 | 5.1168
1200 | 23.75 | 0 | 23.75 | 23.75 | 23.75 | 5 | 0 | 0 | 19.4948 | 5.366 | 5.3224
1200 | 23.75 | 0 | 23.75 | 23.75 | 23.75 | 5 | 0 | 0 | 20.4984 | 5.4797 | 5.4059
1200 | 23.75 | 0 | 23.75 | 23.75 | 23.75 | 5 | 0 | 0 | 21.5021 | 5.61 | 5.4446
1200 | 23.75 | 0 | 23.75 | 23.75 | 23.75 | 5 | 0 | 0 | 22.5057 | 5.6541 | 5.6456
1200 | 23.75 | 0 | 23.75 | 23.75 | 23.75 | 5 | 0 | 0 | 23.4999 | 5.7861 | 5.8178

## combination_40
Temperature [C] | Mo [at%] | Nb [at%] | Ta [at%] | Ti [at%] | Cr [at%] | Al [at%] | W [at%] | Zr [at%] | Time [h] | Mass Change [mg.cm2] | Mass change - predictions
1200 | 25 | 0 | 25 | 0 | 25 | 25 | 0 | 0 | 0 | 0 | 0.045564
1200 | 25 | 0 | 25 | 0 | 25 | 25 | 0 | 0 | 0.4909 | 0.52067 | 0.1925
1200 | 25 | 0 | 25 | 0 | 25 | 25 | 0 | 0 | 1.4918 | 0.89241 | 0.49209
1200 | 25 | 0 | 25 | 0 | 25 | 25 | 0 | 0 | 2.493 | 0.98636 | 0.79175
1200 | 25 | 0 | 25 | 0 | 25 | 25 | 0 | 0 | 3.4943 | 1.0132 | 1.0914
1200 | 25 | 0 | 25 | 0 | 25 | 25 | 0 | 0 | 4.4957 | 1.0463 | 1.1577
1200 | 25 | 0 | 25 | 0 | 25 | 25 | 0 | 0 | 5.4973 | 1.0963 | 1.1369
1200 | 25 | 0 | 25 | 0 | 25 | 25 | 0 | 0 | 6.4992 | 1.1287 | 1.116
1200 | 25 | 0 | 25 | 0 | 25 | 25 | 0 | 0 | 7.5014 | 1.1336 | 1.0952
1200 | 25 | 0 | 25 | 0 | 25 | 25 | 0 | 0 | 8.5038 | 1.1412 | 1.0837
1200 | 25 | 0 | 25 | 0 | 25 | 25 | 0 | 0 | 9.5062 | 1.1246 | 1.0892
1200 | 25 | 0 | 25 | 0 | 25 | 25 | 0 | 0 | 10.4989 | 1.1196 | 1.1484
1200 | 25 | 0 | 25 | 0 | 25 | 25 | 0 | 0 | 11.4917 | 1.0958 | 1.22
1200 | 25 | 0 | 25 | 0 | 25 | 25 | 0 | 0 | 12.4943 | 1.0617 | 1.2922
1200 | 25 | 0 | 25 | 0 | 25 | 25 | 0 | 0 | 13.4973 | 1.0297 | 1.2207
1200 | 25 | 0 | 25 | 0 | 25 | 25 | 0 | 0 | 14.5003 | 0.99335 | 0.96259
1200 | 25 | 0 | 25 | 0 | 25 | 25 | 0 | 0 | 15.5033 | 0.93937 | 0.67696
1200 | 25 | 0 | 25 | 0 | 25 | 25 | 0 | 0 | 16.5066 | 0.87265 | 0.32309
1200 | 25 | 0 | 25 | 0 | 25 | 25 | 0 | 0 | 17.5005 | 0.80846 | -0.019547
1200 | 25 | 0 | 25 | 0 | 25 | 25 | 0 | 0 | 18.4943 | 0.72954 | -0.31746
1200 | 25 | 0 | 25 | 0 | 25 | 25 | 0 | 0 | 19.4979 | 0.64801 | -0.30359
1200 | 25 | 0 | 25 | 0 | 25 | 25 | 0 | 0 | 20.5016 | 0.59853 | 0.024794
1200 | 25 | 0 | 25 | 0 | 25 | 25 | 0 | 0 | 21.505 | 0.53856 | 0.32817
1200 | 25 | 0 | 25 | 0 | 25 | 25 | 0 | 0 | 22.4988 | 0.47792 | 0.62859
1200 | 25 | 0 | 25 | 0 | 25 | 25 | 0 | 0 | 23.4831 | 0.40626 | 0.92616

## combination_41
Temperature [C] | Mo [at%] | Nb [at%] | Ta [at%] | Ti [at%] | Cr [at%] | Al [at%] | W [at%] | Zr [at%] | Time [h] | Mass Change [mg.cm2] | Mass change - predictions
1200 | 22.5 | 0 | 22.5 | 10 | 22.5 | 22.5 | 0 | 0 | 0 | 0 | 0.56825
1200 | 22.5 | 0 | 22.5 | 10 | 22.5 | 22.5 | 0 | 0 | 0.49084 | 0.9295 | 0.80621
1200 | 22.5 | 0 | 22.5 | 10 | 22.5 | 22.5 | 0 | 0 | 1.4919 | 1.8096 | 1.2916
1200 | 22.5 | 0 | 22.5 | 10 | 22.5 | 22.5 | 0 | 0 | 2.4931 | 2.3391 | 1.7771
1200 | 22.5 | 0 | 22.5 | 10 | 22.5 | 22.5 | 0 | 0 | 3.4945 | 2.7567 | 2.2628
1200 | 22.5 | 0 | 22.5 | 10 | 22.5 | 22.5 | 0 | 0 | 4.4959 | 3.1065 | 2.7484
1200 | 22.5 | 0 | 22.5 | 10 | 22.5 | 22.5 | 0 | 0 | 5.4974 | 3.4004 | 3.234
1200 | 22.5 | 0 | 22.5 | 10 | 22.5 | 22.5 | 0 | 0 | 6.499 | 3.6554 | 3.7198
1200 | 22.5 | 0 | 22.5 | 10 | 22.5 | 22.5 | 0 | 0 | 7.5009 | 3.8933 | 4.2056
1200 | 22.5 | 0 | 22.5 | 10 | 22.5 | 22.5 | 0 | 0 | 8.503 | 4.1108 | 4.6916
1200 | 22.5 | 0 | 22.5 | 10 | 22.5 | 22.5 | 0 | 0 | 9.5053 | 4.3041 | 4.695
1200 | 22.5 | 0 | 22.5 | 10 | 22.5 | 22.5 | 0 | 0 | 10.5076 | 4.4901 | 4.7131
1200 | 22.5 | 0 | 22.5 | 10 | 22.5 | 22.5 | 0 | 0 | 11.5003 | 4.6551 | 4.8109
1200 | 22.5 | 0 | 22.5 | 10 | 22.5 | 22.5 | 0 | 0 | 12.4932 | 4.8129 | 4.8806
1200 | 22.5 | 0 | 22.5 | 10 | 22.5 | 22.5 | 0 | 0 | 13.4959 | 4.962 | 4.9239
1200 | 22.5 | 0 | 22.5 | 10 | 22.5 | 22.5 | 0 | 0 | 14.4988 | 5.1087 | 4.9047
1200 | 22.5 | 0 | 22.5 | 10 | 22.5 | 22.5 | 0 | 0 | 15.502 | 5.2366 | 4.6451
1200 | 22.5 | 0 | 22.5 | 10 | 22.5 | 22.5 | 0 | 0 | 16.5052 | 5.362 | 4.7709
1200 | 22.5 | 0 | 22.5 | 10 | 22.5 | 22.5 | 0 | 0 | 17.499 | 5.4868 | 5.0376
1200 | 22.5 | 0 | 22.5 | 10 | 22.5 | 22.5 | 0 | 0 | 18.4929 | 5.6021 | 5.3177
1200 | 22.5 | 0 | 22.5 | 10 | 22.5 | 22.5 | 0 | 0 | 19.4964 | 5.7157 | 5.5849
1200 | 22.5 | 0 | 22.5 | 10 | 22.5 | 22.5 | 0 | 0 | 20.5002 | 5.8199 | 5.8416
1200 | 22.5 | 0 | 22.5 | 10 | 22.5 | 22.5 | 0 | 0 | 21.5042 | 5.9252 | 6.1015
1200 | 22.5 | 0 | 22.5 | 10 | 22.5 | 22.5 | 0 | 0 | 22.4987 | 6.0204 | 6.0985
1200 | 22.5 | 0 | 22.5 | 10 | 22.5 | 22.5 | 0 | 0 | 23.4835 | 6.1226 | 6.0739

## combination_42
Temperature [C] | Mo [at%] | Nb [at%] | Ta [at%] | Ti [at%] | Cr [at%] | Al [at%] | W [at%] | Zr [at%] | Time [h] | Mass Change [mg.cm2] | Mass change - predictions
1200 | 0 | 0 | 20 | 0 | 80 | 0 | 0 | 0 | 0 | 0 | 2.5588
1200 | 0 | 0 | 20 | 0 | 80 | 0 | 0 | 0 | 0.49084 | 2.2487 | 2.6463
1200 | 0 | 0 | 20 | 0 | 80 | 0 | 0 | 0 | 1.4918 | 4.5778 | 4.3116
1200 | 0 | 0 | 20 | 0 | 80 | 0 | 0 | 0 | 2.4931 | 5.9922 | 5.7706
1200 | 0 | 0 | 20 | 0 | 80 | 0 | 0 | 0 | 3.4945 | 7.0376 | 6.8608
1200 | 0 | 0 | 20 | 0 | 80 | 0 | 0 | 0 | 4.4961 | 8.0105 | 7.9513
1200 | 0 | 0 | 20 | 0 | 80 | 0 | 0 | 0 | 5.4975 | 8.8989 | 9.0415
1200 | 0 | 0 | 20 | 0 | 80 | 0 | 0 | 0 | 6.4991 | 9.6285 | 10.1932
1200 | 0 | 0 | 20 | 0 | 80 | 0 | 0 | 0 | 7.501 | 10.3749 | 10.8027
1200 | 0 | 0 | 20 | 0 | 80 | 0 | 0 | 0 | 8.5029 | 11.1106 | 11.2959
1200 | 0 | 0 | 20 | 0 | 80 | 0 | 0 | 0 | 9.5051 | 11.7617 | 11.7947
1200 | 0 | 0 | 20 | 0 | 80 | 0 | 0 | 0 | 10.5073 | 12.3785 | 12.3281
1200 | 0 | 0 | 20 | 0 | 80 | 0 | 0 | 0 | 11.4999 | 12.9851 | 12.8564
1200 | 0 | 0 | 20 | 0 | 80 | 0 | 0 | 0 | 12.4928 | 13.5557 | 13.3849
1200 | 0 | 0 | 20 | 0 | 80 | 0 | 0 | 0 | 13.4954 | 14.1174 | 13.9186
1200 | 0 | 0 | 20 | 0 | 80 | 0 | 0 | 0 | 14.4982 | 14.6177 | 14.4524
1200 | 0 | 0 | 20 | 0 | 80 | 0 | 0 | 0 | 15.5012 | 15.1131 | 14.9862
1200 | 0 | 0 | 20 | 0 | 80 | 0 | 0 | 0 | 16.5046 | 15.6127 | 15.5203
1200 | 0 | 0 | 20 | 0 | 80 | 0 | 0 | 0 | 17.4984 | 16.1203 | 16.0441
1200 | 0 | 0 | 20 | 0 | 80 | 0 | 0 | 0 | 18.4922 | 16.5586 | 16.531
1200 | 0 | 0 | 20 | 0 | 80 | 0 | 0 | 0 | 19.4958 | 17.0008 | 17.0227
1200 | 0 | 0 | 20 | 0 | 80 | 0 | 0 | 0 | 20.4995 | 17.4811 | 17.5145
1200 | 0 | 0 | 20 | 0 | 80 | 0 | 0 | 0 | 21.5036 | 17.9263 | 18.0064
1200 | 0 | 0 | 20 | 0 | 80 | 0 | 0 | 0 | 22.4979 | 18.336 | 18.4936
1200 | 0 | 0 | 20 | 0 | 80 | 0 | 0 | 0 | 23.4924 | 18.748 | 18.2227

## combination_43
Temperature [C] | Mo [at%] | Nb [at%] | Ta [at%] | Ti [at%] | Cr [at%] | Al [at%] | W [at%] | Zr [at%] | Time [h] | Mass Change [mg.cm2] | Mass change - predictions
1200 | 0 | 0 | 33.3 | 33.4 | 33.3 | 0 | 0 | 0 | 0 | 0 | 0.51459
1200 | 0 | 0 | 33.3 | 33.4 | 33.3 | 0 | 0 | 0 | 0.50589 | 1.2245 | 0.59166
1200 | 0 | 0 | 33.3 | 33.4 | 33.3 | 0 | 0 | 0 | 1.5074 | 3.2115 | 1.9167
1200 | 0 | 0 | 33.3 | 33.4 | 33.3 | 0 | 0 | 0 | 2.5083 | 4.8282 | 4.3184
1200 | 0 | 0 | 33.3 | 33.4 | 33.3 | 0 | 0 | 0 | 3.4998 | 6.4046 | 6.4788
1200 | 0 | 0 | 33.3 | 33.4 | 33.3 | 0 | 0 | 0 | 4.4916 | 8.2475 | 8.4838
1200 | 0 | 0 | 33.3 | 33.4 | 33.3 | 0 | 0 | 0 | 5.4933 | 10.1259 | 10.5332
1200 | 0 | 0 | 33.3 | 33.4 | 33.3 | 0 | 0 | 0 | 6.4951 | 11.7455 | 12.2621
1200 | 0 | 0 | 33.3 | 33.4 | 33.3 | 0 | 0 | 0 | 7.4972 | 13.0639 | 12.9197
1200 | 0 | 0 | 33.3 | 33.4 | 33.3 | 0 | 0 | 0 | 8.4993 | 14.1547 | 14.1711
1200 | 0 | 0 | 33.3 | 33.4 | 33.3 | 0 | 0 | 0 | 9.5017 | 15.0777 | 15.1074
1200 | 0 | 0 | 33.3 | 33.4 | 33.3 | 0 | 0 | 0 | 10.504 | 15.899 | 16.0859
1200 | 0 | 0 | 33.3 | 33.4 | 33.3 | 0 | 0 | 0 | 11.5064 | 16.636 | 16.5413
1200 | 0 | 0 | 33.3 | 33.4 | 33.3 | 0 | 0 | 0 | 12.4993 | 17.3207 | 17.2604
1200 | 0 | 0 | 33.3 | 33.4 | 33.3 | 0 | 0 | 0 | 13.4925 | 17.973 | 17.7535
1200 | 0 | 0 | 33.3 | 33.4 | 33.3 | 0 | 0 | 0 | 14.4956 | 18.6048 | 18.0331
1200 | 0 | 0 | 33.3 | 33.4 | 33.3 | 0 | 0 | 0 | 15.4987 | 19.2174 | 18.4031
1200 | 0 | 0 | 33.3 | 33.4 | 33.3 | 0 | 0 | 0 | 16.502 | 19.8099 | 19.2553
1200 | 0 | 0 | 33.3 | 33.4 | 33.3 | 0 | 0 | 0 | 17.5054 | 20.3841 | 20.1722
1200 | 0 | 0 | 33.3 | 33.4 | 33.3 | 0 | 0 | 0 | 18.4994 | 20.9364 | 21.2057
1200 | 0 | 0 | 33.3 | 33.4 | 33.3 | 0 | 0 | 0 | 19.4934 | 21.4776 | 22.2392
1200 | 0 | 0 | 33.3 | 33.4 | 33.3 | 0 | 0 | 0 | 20.4972 | 22.0021 | 22.6899
1200 | 0 | 0 | 33.3 | 33.4 | 33.3 | 0 | 0 | 0 | 21.5012 | 22.5132 | 22.5413
1200 | 0 | 0 | 33.3 | 33.4 | 33.3 | 0 | 0 | 0 | 22.5054 | 23.0047 | 22.3927
1200 | 0 | 0 | 33.3 | 33.4 | 33.3 | 0 | 0 | 0 | 23.5002 | 23.4819 | 22.2455
1200 | 0 | 0 | 33.3 | 33.4 | 33.3 | 0 | 0 | 0 | 24.0217 | 23.7127 | 22.1682
1200 | 0 | 0 | 33.3 | 33.4 | 33.3 | 0 | 0 | 0 | 0 | 0 | 0.5146

## combination_44
Temperature [C] | Mo [at%] | Nb [at%] | Ta [at%] | Ti [at%] | Cr [at%] | Al [at%] | W [at%] | Zr [at%] | Time [h] | Mass Change [mg.cm2] | Mass change - predictions
1000 | 20 | 0 | 0 | 20 | 20 | 20 | 20 | 0 | 0 | 0 | 1.0199
1000 | 20 | 0 | 0 | 20 | 20 | 20 | 20 | 0 | 0.48048 | 0.84398 | 1.2709
1000 | 20 | 0 | 0 | 20 | 20 | 20 | 20 | 0 | 1.4815 | 1.9511 | 1.7938
1000 | 20 | 0 | 0 | 20 | 20 | 20 | 20 | 0 | 2.4825 | 2.672 | 2.3167
1000 | 20 | 0 | 0 | 20 | 20 | 20 | 20 | 0 | 3.4835 | 3.2086 | 2.8396
1000 | 20 | 0 | 0 | 20 | 20 | 20 | 20 | 0 | 4.4845 | 3.6366 | 3.3455
1000 | 20 | 0 | 0 | 20 | 20 | 20 | 20 | 0 | 5.4668 | 3.9863 | 3.7662
1000 | 20 | 0 | 0 | 20 | 20 | 20 | 20 | 0 | 6.4865 | 4.2975 | 4.1979
1000 | 20 | 0 | 0 | 20 | 20 | 20 | 20 | 0 | 7.4875 | 4.5641 | 4.5595
1000 | 20 | 0 | 0 | 20 | 20 | 20 | 20 | 0 | 8.4885 | 4.801 | 4.902
1000 | 20 | 0 | 0 | 20 | 20 | 20 | 20 | 0 | 9.4895 | 5.0142 | 5.0463
1000 | 20 | 0 | 0 | 20 | 20 | 20 | 20 | 0 | 10.4716 | 5.2044 | 5.188
1000 | 20 | 0 | 0 | 20 | 20 | 20 | 20 | 0 | 11.4915 | 5.3855 | 5.3351
1000 | 20 | 0 | 0 | 20 | 20 | 20 | 20 | 0 | 12.4925 | 5.5494 | 5.4794
1000 | 20 | 0 | 0 | 20 | 20 | 20 | 20 | 0 | 13.4935 | 5.7016 | 5.6209
1000 | 20 | 0 | 0 | 20 | 20 | 20 | 20 | 0 | 14.4945 | 5.8437 | 5.7718
1000 | 20 | 0 | 0 | 20 | 20 | 20 | 20 | 0 | 15.4764 | 5.9743 | 5.9374
1000 | 20 | 0 | 0 | 20 | 20 | 20 | 20 | 0 | 16.4965 | 6.1021 | 6.1095
1000 | 20 | 0 | 0 | 20 | 20 | 20 | 20 | 0 | 17.4975 | 6.2205 | 6.2783
1000 | 20 | 0 | 0 | 20 | 20 | 20 | 20 | 0 | 18.4985 | 6.3326 | 6.3276
1000 | 20 | 0 | 0 | 20 | 20 | 20 | 20 | 0 | 19.4995 | 6.4391 | 6.3273
1000 | 20 | 0 | 0 | 20 | 20 | 20 | 20 | 0 | 20.4812 | 6.5386 | 6.4186
1000 | 20 | 0 | 0 | 20 | 20 | 20 | 20 | 0 | 21.5015 | 6.6374 | 6.5134
1000 | 20 | 0 | 0 | 20 | 20 | 20 | 20 | 0 | 22.5025 | 6.73 | 6.6065
1000 | 20 | 0 | 0 | 20 | 20 | 20 | 20 | 0 | 23.5035 | 6.8188 | 6.6995
1000 | 20 | 0 | 0 | 20 | 20 | 20 | 20 | 0 | 24.5045 | 6.904 | 6.7925
1000 | 20 | 0 | 0 | 20 | 20 | 20 | 20 | 0 | 25.4861 | 6.9844 | 6.8838
1000 | 20 | 0 | 0 | 20 | 20 | 20 | 20 | 0 | 26.5065 | 7.0648 | 6.9786
1000 | 20 | 0 | 0 | 20 | 20 | 20 | 20 | 0 | 27.5075 | 7.1409 | 7.0717
1000 | 20 | 0 | 0 | 20 | 20 | 20 | 20 | 0 | 28.5085 | 7.2144 | 7.1686
1000 | 20 | 0 | 0 | 20 | 20 | 20 | 20 | 0 | 29.5095 | 7.2854 | 7.3032
1000 | 20 | 0 | 0 | 20 | 20 | 20 | 20 | 0 | 30.4909 | 7.3528 | 7.4351
1000 | 20 | 0 | 0 | 20 | 20 | 20 | 20 | 0 | 31.5115 | 7.4207 | 7.5724
1000 | 20 | 0 | 0 | 20 | 20 | 20 | 20 | 0 | 32.5125 | 7.4852 | 7.707
1000 | 20 | 0 | 0 | 20 | 20 | 20 | 20 | 0 | 33.5135 | 7.5479 | 7.7517
1000 | 20 | 0 | 0 | 20 | 20 | 20 | 20 | 0 | 34.5145 | 7.6087 | 7.7442
1000 | 20 | 0 | 0 | 20 | 20 | 20 | 20 | 0 | 35.4957 | 7.6667 | 7.7368
1000 | 20 | 0 | 0 | 20 | 20 | 20 | 20 | 0 | 36.5165 | 7.7255 | 7.7291
1000 | 20 | 0 | 0 | 20 | 20 | 20 | 20 | 0 | 37.5175 | 7.7815 | 7.7215
1000 | 20 | 0 | 0 | 20 | 20 | 20 | 20 | 0 | 38.5185 | 7.8362 | 7.714
1000 | 20 | 0 | 0 | 20 | 20 | 20 | 20 | 0 | 39.3594 | 7.881 | 7.7077
1000 | 20 | 0 | 0 | 20 | 20 | 20 | 20 | 0 | 40 | 7.9146 | 7.7028

## combination_45
Temperature [C] | Mo [at%] | Nb [at%] | Ta [at%] | Ti [at%] | Cr [at%] | Al [at%] | W [at%] | Zr [at%] | Time [h] | Mass Change [mg.cm2] | Mass change - predictions
800 | 0 | 40 | 10 | 40 | 10 | 0 | 0 | 0 | 0 | 0 | 0.45391
800 | 0 | 40 | 10 | 40 | 10 | 0 | 0 | 0 | 1 | 0.92 | 0.81594
800 | 0 | 40 | 10 | 40 | 10 | 0 | 0 | 0 | 2 | 1.33 | 1.178
800 | 0 | 40 | 10 | 40 | 10 | 0 | 0 | 0 | 5 | 2.31 | 2.167
800 | 0 | 40 | 10 | 40 | 10 | 0 | 0 | 0 | 10 | 3.1 | 3.4641
800 | 0 | 40 | 10 | 40 | 10 | 0 | 0 | 0 | 15 | 3.75 | 3.8286
800 | 0 | 40 | 10 | 40 | 10 | 0 | 0 | 0 | 20 | 4.56 | 4.205
800 | 0 | 40 | 10 | 40 | 10 | 0 | 0 | 0 | 0 | 0 | 0.45392
800 | 0 | 40 | 10 | 40 | 10 | 0 | 0 | 0 | 0.49049 | 0.6285 | 0.63148
800 | 0 | 40 | 10 | 40 | 10 | 0 | 0 | 0 | 1.4818 | 1.1586 | 0.99038
800 | 0 | 40 | 10 | 40 | 10 | 0 | 0 | 0 | 2.4828 | 1.5187 | 1.3528
800 | 0 | 40 | 10 | 40 | 10 | 0 | 0 | 0 | 3.4935 | 1.8144 | 1.7186
800 | 0 | 40 | 10 | 40 | 10 | 0 | 0 | 0 | 4.4945 | 2.0681 | 2.0747
800 | 0 | 40 | 10 | 40 | 10 | 0 | 0 | 0 | 5.4858 | 2.2934 | 2.2557
800 | 0 | 40 | 10 | 40 | 10 | 0 | 0 | 0 | 6.4965 | 2.5038 | 2.4403
800 | 0 | 40 | 10 | 40 | 10 | 0 | 0 | 0 | 7.4975 | 2.6969 | 2.6231
800 | 0 | 40 | 10 | 40 | 10 | 0 | 0 | 0 | 8.4985 | 2.878 | 2.8982
800 | 0 | 40 | 10 | 40 | 10 | 0 | 0 | 0 | 9.4995 | 3.049 | 3.2465
800 | 0 | 40 | 10 | 40 | 10 | 0 | 0 | 0 | 10.4907 | 3.2099 | 3.4892
800 | 0 | 40 | 10 | 40 | 10 | 0 | 0 | 0 | 11.5015 | 3.3667 | 3.5653
800 | 0 | 40 | 10 | 40 | 10 | 0 | 0 | 0 | 12.5025 | 3.5155 | 3.6406
800 | 0 | 40 | 10 | 40 | 10 | 0 | 0 | 0 | 13.5035 | 3.6587 | 3.716
800 | 0 | 40 | 10 | 40 | 10 | 0 | 0 | 0 | 14.5045 | 3.7968 | 3.7913
800 | 0 | 40 | 10 | 40 | 10 | 0 | 0 | 0 | 15.4956 | 3.9291 | 3.8659
800 | 0 | 40 | 10 | 40 | 10 | 0 | 0 | 0 | 16.5065 | 4.0599 | 3.942
800 | 0 | 40 | 10 | 40 | 10 | 0 | 0 | 0 | 17.5075 | 4.1857 | 4.0174
800 | 0 | 40 | 10 | 40 | 10 | 0 | 0 | 0 | 18.5085 | 4.3081 | 4.0927
800 | 0 | 40 | 10 | 40 | 10 | 0 | 0 | 0 | 19.4494 | 4.4203 | 4.1636
800 | 0 | 40 | 10 | 40 | 10 | 0 | 0 | 0 | 20 | 4.4847 | 4.205

## combination_46
Temperature [C] | Mo [at%] | Nb [at%] | Ta [at%] | Ti [at%] | Cr [at%] | Al [at%] | W [at%] | Zr [at%] | Time [h] | Mass Change [mg.cm2] | Mass change - predictions
800 | 0 | 45 | 15 | 30 | 0 | 10 | 0 | 0 | 0 | 0 | 0.72998
800 | 0 | 45 | 15 | 30 | 0 | 10 | 0 | 0 | 1 | 1.56 | 1.4052
800 | 0 | 45 | 15 | 30 | 0 | 10 | 0 | 0 | 2 | 2.18 | 2.0849
800 | 0 | 45 | 15 | 30 | 0 | 10 | 0 | 0 | 5 | 4.27 | 3.7737
800 | 0 | 45 | 15 | 30 | 0 | 10 | 0 | 0 | 10 | 5.54 | 4.7385
800 | 0 | 45 | 15 | 30 | 0 | 10 | 0 | 0 | 15 | 6.64 | 6.6531
800 | 0 | 45 | 15 | 30 | 0 | 10 | 0 | 0 | 20 | 7.17 | 7.3738
800 | 0 | 45 | 15 | 30 | 0 | 10 | 0 | 0 | 0 | 0 | 0.72998
800 | 0 | 45 | 15 | 30 | 0 | 10 | 0 | 0 | 0.49049 | 1.1987 | 1.0589
800 | 0 | 45 | 15 | 30 | 0 | 10 | 0 | 0 | 1.4818 | 2.1543 | 1.7327
800 | 0 | 45 | 15 | 30 | 0 | 10 | 0 | 0 | 2.4828 | 2.7623 | 2.413
800 | 0 | 45 | 15 | 30 | 0 | 10 | 0 | 0 | 3.4935 | 3.2521 | 3.0991
800 | 0 | 45 | 15 | 30 | 0 | 10 | 0 | 0 | 4.4945 | 3.6672 | 3.6209
800 | 0 | 45 | 15 | 30 | 0 | 10 | 0 | 0 | 5.4858 | 4.0323 | 3.9205
800 | 0 | 45 | 15 | 30 | 0 | 10 | 0 | 0 | 6.4965 | 4.3703 | 4.2224
800 | 0 | 45 | 15 | 30 | 0 | 10 | 0 | 0 | 7.4975 | 4.6787 | 4.4883
800 | 0 | 45 | 15 | 30 | 0 | 10 | 0 | 0 | 8.4985 | 4.9661 | 4.6474
800 | 0 | 45 | 15 | 30 | 0 | 10 | 0 | 0 | 9.4995 | 5.2362 | 4.5986
800 | 0 | 45 | 15 | 30 | 0 | 10 | 0 | 0 | 10.4907 | 5.4892 | 5.1946
800 | 0 | 45 | 15 | 30 | 0 | 10 | 0 | 0 | 11.5015 | 5.7347 | 6.1249
800 | 0 | 45 | 15 | 30 | 0 | 10 | 0 | 0 | 12.5025 | 5.9669 | 6.3234
800 | 0 | 45 | 15 | 30 | 0 | 10 | 0 | 0 | 13.5035 | 6.1894 | 6.4555
800 | 0 | 45 | 15 | 30 | 0 | 10 | 0 | 0 | 14.5045 | 6.4035 | 6.5877
800 | 0 | 45 | 15 | 30 | 0 | 10 | 0 | 0 | 15.4956 | 6.6079 | 6.7185
800 | 0 | 45 | 15 | 30 | 0 | 10 | 0 | 0 | 16.5065 | 6.8095 | 6.8519
800 | 0 | 45 | 15 | 30 | 0 | 10 | 0 | 0 | 17.5075 | 7.0028 | 6.9917
800 | 0 | 45 | 15 | 30 | 0 | 10 | 0 | 0 | 18.5085 | 7.1904 | 7.1392
800 | 0 | 45 | 15 | 30 | 0 | 10 | 0 | 0 | 19.4494 | 7.362 | 7.2778
800 | 0 | 45 | 15 | 30 | 0 | 10 | 0 | 0 | 20 | 7.4605 | 7.3738