## Sheet1
Temperature [C] | Mo [at%] | Nb [at%] | Ta [at%] | Ti [at%] | Cr [at%] | Al [at%] | W [at%] | Zr [at%] | Time [h] | Mass Change [mg.cm2]
1200 | 20 | 0 | 20 | 20 | 20 | 20 | 0 | 0 | 0 | 0
1200 | 20 | 0 | 20 | 20 | 20 | 20 | 0 | 0 | 5 | 2.5636
1200 | 20 | 0 | 20 | 20 | 20 | 20 | 0 | 0 | 10 | 3.5564
1200 | 20 | 0 | 20 | 20 | 20 | 20 | 0 | 0 | 15 | 4.3091
1200 | 20 | 0 | 20 | 20 | 20 | 20 | 0 | 0 | 20 | 4.9091
1200 | 20 | 0 | 20 | 20 | 20 | 20 | 0 | 0 | 24 | 5.3127
1200 | 20 | 0 | 20 | 20 | 20 | 20 | 0 | 0 | 0 | 0
1200 | 20 | 0 | 20 | 20 | 20 | 20 | 0 | 0 | 0.49082 | 0.71629
1200 | 20 | 0 | 20 | 20 | 20 | 20 | 0 | 0 | 1.4916 | 1.3844
1200 | 20 | 0 | 20 | 20 | 20 | 20 | 0 | 0 | 2.4927 | 1.8241
1200 | 20 | 0 | 20 | 20 | 20 | 20 | 0 | 0 | 3.4941 | 2.1626
1200 | 20 | 0 | 20 | 20 | 20 | 20 | 0 | 0 | 4.4959 | 2.4316
1200 | 20 | 0 | 20 | 20 | 20 | 20 | 0 | 0 | 5.4981 | 2.6733
1200 | 20 | 0 | 20 | 20 | 20 | 20 | 0 | 0 | 6.5007 | 2.893
1200 | 20 | 0 | 20 | 20 | 20 | 20 | 0 | 0 | 7.5033 | 3.0911
1200 | 20 | 0 | 20 | 20 | 20 | 20 | 0 | 0 | 8.5061 | 3.278
1200 | 20 | 0 | 20 | 20 | 20 | 20 | 0 | 0 | 9.4994 | 3.4518
1200 | 20 | 0 | 20 | 20 | 20 | 20 | 0 | 0 | 10.4927 | 3.6128
1200 | 20 | 0 | 20 | 20 | 20 | 20 | 0 | 0 | 11.4958 | 3.7719
1200 | 20 | 0 | 20 | 20 | 20 | 20 | 0 | 0 | 12.4992 | 3.9174
1200 | 20 | 0 | 20 | 20 | 20 | 20 | 0 | 0 | 13.5028 | 4.0634
1200 | 20 | 0 | 20 | 20 | 20 | 20 | 0 | 0 | 14.5066 | 4.1985
1200 | 20 | 0 | 20 | 20 | 20 | 20 | 0 | 0 | 15.501 | 4.3282
1200 | 20 | 0 | 20 | 20 | 20 | 20 | 0 | 0 | 16.4955 | 4.4547
1200 | 20 | 0 | 20 | 20 | 20 | 20 | 0 | 0 | 17.4998 | 4.5747
1200 | 20 | 0 | 20 | 20 | 20 | 20 | 0 | 0 | 18.5043 | 4.6946
1200 | 20 | 0 | 20 | 20 | 20 | 20 | 0 | 0 | 19.4992 | 4.8121
1200 | 20 | 0 | 20 | 20 | 20 | 20 | 0 | 0 | 20.4944 | 4.9204
1200 | 20 | 0 | 20 | 20 | 20 | 20 | 0 | 0 | 21.4995 | 5.0261
1200 | 20 | 0 | 20 | 20 | 20 | 20 | 0 | 0 | 22.5048 | 5.1328
1200 | 20 | 0 | 20 | 20 | 20 | 20 | 0 | 0 | 23.5006 | 5.2353

## s
Temperature [C] | Mo [at%] | Nb [at%] | Ta [at%] | Ti [at%] | Cr [at%] | Al [at%] | W [at%] | Zr [at%] | Time [h] | Mass Change [mg.cm2]
1100 | 20 | 0 | 20 | 20 | 20 | 20 | 0 | 0 | 0 | 0
1100 | 20 | 0 | 20 | 20 | 20 | 20 | 0 | 0 | 0.48048 | 0.11006
1100 | 20 | 0 | 20 | 20 | 20 | 20 | 0 | 0 | 1.4895 | 0.32168
1100 | 20 | 0 | 20 | 20 | 20 | 20 | 0 | 0 | 2.4985 | 0.51495
1100 | 20 | 0 | 20 | 20 | 20 | 20 | 0 | 0 | 3.5075 | 0.69112
1100 | 20 | 0 | 20 | 20 | 20 | 20 | 0 | 0 | 4.5165 | 0.85139
1100 | 20 | 0 | 20 | 20 | 20 | 20 | 0 | 0 | 5.5015 | 0.99367
1100 | 20 | 0 | 20 | 20 | 20 | 20 | 0 | 0 | 6.4865 | 1.1229
1100 | 20 | 0 | 20 | 20 | 20 | 20 | 0 | 0 | 7.4955 | 1.2429
1100 | 20 | 0 | 20 | 20 | 20 | 20 | 0 | 0 | 8.5045 | 1.3513
1100 | 20 | 0 | 20 | 20 | 20 | 20 | 0 | 0 | 9.5135 | 1.4492
1100 | 20 | 0 | 20 | 20 | 20 | 20 | 0 | 0 | 10.4748 | 1.5336
1100 | 20 | 0 | 20 | 20 | 20 | 20 | 0 | 0 | 11.4835 | 1.6137
1100 | 20 | 0 | 20 | 20 | 20 | 20 | 0 | 0 | 12.4925 | 1.6859
1100 | 20 | 0 | 20 | 20 | 20 | 20 | 0 | 0 | 13.5015 | 1.7512
1100 | 20 | 0 | 20 | 20 | 20 | 20 | 0 | 0 | 14.5105 | 1.8103
1100 | 20 | 0 | 20 | 20 | 20 | 20 | 0 | 0 | 15.4955 | 1.8627
1100 | 20 | 0 | 20 | 20 | 20 | 20 | 0 | 0 | 16.4805 | 1.9106
1100 | 20 | 0 | 20 | 20 | 20 | 20 | 0 | 0 | 17.4895 | 1.9557
1100 | 20 | 0 | 20 | 20 | 20 | 20 | 0 | 0 | 18.4985 | 1.9972
1100 | 20 | 0 | 20 | 20 | 20 | 20 | 0 | 0 | 19.5075 | 2.0358
1100 | 20 | 0 | 20 | 20 | 20 | 20 | 0 | 0 | 20.493 | 2.0713
1100 | 20 | 0 | 20 | 20 | 20 | 20 | 0 | 0 | 21.5015 | 2.1058
1100 | 20 | 0 | 20 | 20 | 20 | 20 | 0 | 0 | 22.4865 | 2.1381
1100 | 20 | 0 | 20 | 20 | 20 | 20 | 0 | 0 | 23.4955 | 2.1702
1100 | 20 | 0 | 20 | 20 | 20 | 20 | 0 | 0 | 24.5045 | 2.2017
1100 | 20 | 0 | 20 | 20 | 20 | 20 | 0 | 0 | 25.516 | 2.233
1100 | 20 | 0 | 20 | 20 | 20 | 20 | 0 | 0 | 26.4985 | 2.2634
1100 | 20 | 0 | 20 | 20 | 20 | 20 | 0 | 0 | 27.4835 | 2.2941
1100 | 20 | 0 | 20 | 20 | 20 | 20 | 0 | 0 | 28.4925 | 2.326
1100 | 20 | 0 | 20 | 20 | 20 | 20 | 0 | 0 | 29.5015 | 2.3585
1100 | 20 | 0 | 20 | 20 | 20 | 20 | 0 | 0 | 30.4873 | 2.391
1100 | 20 | 0 | 20 | 20 | 20 | 20 | 0 | 0 | 31.4955 | 2.4251
1100 | 20 | 0 | 20 | 20 | 20 | 20 | 0 | 0 | 32.4805 | 2.4591
1100 | 20 | 0 | 20 | 20 | 20 | 20 | 0 | 0 | 33.4895 | 2.4949
1100 | 20 | 0 | 20 | 20 | 20 | 20 | 0 | 0 | 34.4985 | 2.5315
1100 | 20 | 0 | 20 | 20 | 20 | 20 | 0 | 0 | 35.5075 | 2.5688
1100 | 20 | 0 | 20 | 20 | 20 | 20 | 0 | 0 | 36.5165 | 2.6068
1100 | 20 | 0 | 20 | 20 | 20 | 20 | 0 | 0 | 37.5015 | 2.6442
1100 | 20 | 0 | 20 | 20 | 20 | 20 | 0 | 0 | 38.484 | 2.6818
1100 | 20 | 0 | 20 | 20 | 20 | 20 | 0 | 0 | 39.4955 | 2.7205
1100 | 20 | 0 | 20 | 20 | 20 | 20 | 0 | 0 | 40.4816 | 2.758
1100 | 20 | 0 | 20 | 20 | 20 | 20 | 0 | 0 | 41.5135 | 2.7965
1100 | 20 | 0 | 20 | 20 | 20 | 20 | 0 | 0 | 42.4985 | 2.8324
1100 | 20 | 0 | 20 | 20 | 20 | 20 | 0 | 0 | 43.4835 | 2.8668
1100 | 20 | 0 | 20 | 20 | 20 | 20 | 0 | 0 | 44.4925 | 2.9003
1100 | 20 | 0 | 20 | 20 | 20 | 20 | 0 | 0 | 45.5015 | 2.9314
1100 | 20 | 0 | 20 | 20 | 20 | 20 | 0 | 0 | 46.5105 | 2.9596
1100 | 20 | 0 | 20 | 20 | 20 | 20 | 0 | 0 | 47.4955 | 2.9838
1100 | 20 | 0 | 20 | 20 | 20 | 20 | 0 | 0 | 48 | 2.9948
1100 | 20 | 0 | 20 | 20 | 20 | 20 | 0 | 0 | 0 | 0
1100 | 20 | 0 | 20 | 20 | 20 | 20 | 0 | 0 | 10 | 1.5123
1100 | 20 | 0 | 20 | 20 | 20 | 20 | 0 | 0 | 20 | 2.0164
1100 | 20 | 0 | 20 | 20 | 20 | 20 | 0 | 0 | 30 | 2.411
1100 | 20 | 0 | 20 | 20 | 20 | 20 | 0 | 0 | 40 | 2.7178
1100 | 20 | 0 | 20 | 20 | 20 | 20 | 0 | 0 | 48 | 3.0027

## Arkusz2
Temperature [C] | Mo [at%] | Nb [at%] | Ta [at%] | Ti [at%] | Cr [at%] | Al [at%] | W [at%] | Zr [at%] | Time [h] | Mass Change [mg.cm2]
1000 | 20 | 0 | 20 | 20 | 20 | 20 | 20 | 0 | 0 | 0
1000 | 20 | 0 | 20 | 20 | 20 | 20 | 20 | 0 | 5 | 4.2
1000 | 20 | 0 | 20 | 20 | 20 | 20 | 20 | 0 | 10 | 5.3
1000 | 20 | 0 | 20 | 20 | 20 | 20 | 20 | 0 | 15 | 6
1000 | 20 | 0 | 20 | 20 | 20 | 20 | 20 | 0 | 20 | 6.4
1000 | 20 | 0 | 20 | 20 | 20 | 20 | 20 | 0 | 25 | 6.8
1000 | 20 | 0 | 20 | 20 | 20 | 20 | 20 | 0 | 30 | 7.2
1000 | 20 | 0 | 20 | 20 | 20 | 20 | 20 | 0 | 35 | 7.6
1000 | 20 | 0 | 20 | 20 | 20 | 20 | 20 | 0 | 40 | 7.9