## combination_1
Temperature [C] | Mo [at%] | Nb [at%] | Ta [at%] | Ti [at%] | Cr [at%] | Al [at%] | W [at%] | Zr [at%] | Time [h] | Mass Change [mg.cm2] | Mass change - predictions
1000 | 25 | 25 | 0 | 0 | 25 | 25 | 0 | 0 | 0 | 0 | 1.4876
1000 | 25 | 25 | 0 | 0 | 25 | 25 | 0 | 0 | 10 | 2.7907 | 5.2559
1000 | 25 | 25 | 0 | 0 | 25 | 25 | 0 | 0 | 15 | 7.907 | 10.5956
1000 | 25 | 25 | 0 | 0 | 25 | 25 | 0 | 0 | 20 | 13.7209 | 16.2633
1000 | 25 | 25 | 0 | 0 | 25 | 25 | 0 | 0 | 25 | 16.7442 | 19.0979
1000 | 25 | 25 | 0 | 0 | 25 | 25 | 0 | 0 | 27 | 17.4419 | 19.0089
1000 | 25 | 25 | 0 | 0 | 25 | 25 | 0 | 0 | 30 | 16.5116 | 17.8884
1000 | 25 | 25 | 0 | 0 | 25 | 25 | 0 | 0 | 35 | 15.3488 | 14.8063
1000 | 25 | 25 | 0 | 0 | 25 | 25 | 0 | 0 | 40 | 15.1163 | 11.3445
1000 | 25 | 25 | 0 | 0 | 25 | 25 | 0 | 0 | 0.49049 | 0.11352 | 1.53
1000 | 25 | 25 | 0 | 0 | 25 | 25 | 0 | 0 | 1.5065 | 0.25315 | 1.6486
1000 | 25 | 25 | 0 | 0 | 25 | 25 | 0 | 0 | 2.5018 | 0.3291 | 1.8098
1000 | 25 | 25 | 0 | 0 | 25 | 25 | 0 | 0 | 3.5035 | 0.40052 | 2.022
1000 | 25 | 25 | 0 | 0 | 25 | 25 | 0 | 0 | 4.502 | 0.51111 | 2.2896
1000 | 25 | 25 | 0 | 0 | 25 | 25 | 0 | 0 | 5.4838 | 0.69263 | 2.6149
1000 | 25 | 25 | 0 | 0 | 25 | 25 | 0 | 0 | 6.499 | 0.98012 | 3.0272
1000 | 25 | 25 | 0 | 0 | 25 | 25 | 0 | 0 | 7.4975 | 1.3809 | 3.5226
1000 | 25 | 25 | 0 | 0 | 25 | 25 | 0 | 0 | 8.4789 | 1.8964 | 4.1123
1000 | 25 | 25 | 0 | 0 | 25 | 25 | 0 | 0 | 9.4945 | 2.5596 | 4.8439
1000 | 25 | 25 | 0 | 0 | 25 | 25 | 0 | 0 | 10.476 | 3.3219 | 5.6719
1000 | 25 | 25 | 0 | 0 | 25 | 25 | 0 | 0 | 11.4915 | 4.2266 | 6.642
1000 | 25 | 25 | 0 | 0 | 25 | 25 | 0 | 0 | 12.4906 | 5.2178 | 7.6883
1000 | 25 | 25 | 0 | 0 | 25 | 25 | 0 | 0 | 13.506 | 6.3086 | 8.8252
1000 | 25 | 25 | 0 | 0 | 25 | 25 | 0 | 0 | 14.5045 | 7.4429 | 9.9989
1000 | 25 | 25 | 0 | 0 | 25 | 25 | 0 | 0 | 15.4156 | 8.5107 | 11.1001
1000 | 25 | 25 | 0 | 0 | 25 | 25 | 0 | 0 | 16.5541 | 9.8597 | 12.48
1000 | 25 | 25 | 0 | 0 | 25 | 25 | 0 | 0 | 17.5 | 10.967 | 13.5984
1000 | 25 | 25 | 0 | 0 | 25 | 25 | 0 | 0 | 18.4985 | 12.0966 | 14.7244
1000 | 25 | 25 | 0 | 0 | 25 | 25 | 0 | 0 | 19.497 | 13.1617 | 15.7723
1000 | 25 | 25 | 0 | 0 | 25 | 25 | 0 | 0 | 20.479 | 14.1222 | 16.7039
1000 | 25 | 25 | 0 | 0 | 25 | 25 | 0 | 0 | 21.494 | 15.0045 | 17.5377
1000 | 25 | 25 | 0 | 0 | 25 | 25 | 0 | 0 | 22.4925 | 15.7421 | 18.2046
1000 | 25 | 25 | 0 | 0 | 25 | 25 | 0 | 0 | 23.5085 | 16.346 | 18.7062
1000 | 25 | 25 | 0 | 0 | 25 | 25 | 0 | 0 | 24.507 | 16.7853 | 19.0139
1000 | 25 | 25 | 0 | 0 | 25 | 25 | 0 | 0 | 25.4887 | 17.0618 | 19.1377
1000 | 25 | 25 | 0 | 0 | 25 | 25 | 0 | 0 | 26.504 | 17.1902 | 19.0906
1000 | 25 | 25 | 0 | 0 | 25 | 25 | 0 | 0 | 27.4857 | 17.1666 | 18.8952
1000 | 25 | 25 | 0 | 0 | 25 | 25 | 0 | 0 | 28.501 | 17.0087 | 18.5634
1000 | 25 | 25 | 0 | 0 | 25 | 25 | 0 | 0 | 29.4995 | 16.7428 | 18.1343
1000 | 25 | 25 | 0 | 0 | 25 | 25 | 0 | 0 | 30.4808 | 16.4084 | 17.6362
1000 | 25 | 25 | 0 | 0 | 25 | 25 | 0 | 0 | 31.509 | 16.0249 | 17.0538
1000 | 25 | 25 | 0 | 0 | 25 | 25 | 0 | 0 | 32.495 | 15.6786 | 16.4524
1000 | 25 | 25 | 0 | 0 | 25 | 25 | 0 | 0 | 33.4935 | 15.4155 | 15.8124
1000 | 25 | 25 | 0 | 0 | 25 | 25 | 0 | 0 | 34.492 | 15.3163 | 15.1499
1000 | 25 | 25 | 0 | 0 | 25 | 25 | 0 | 0 | 35 | 15.3455 | 14.8064

## combination_2
Temperature [C] | Mo [at%] | Nb [at%] | Ta [at%] | Ti [at%] | Cr [at%] | Al [at%] | W [at%] | Zr [at%] | Time [h] | Mass Change [mg.cm2] | Mass change - predictions
1000 | 20 | 20 | 0 | 20 | 20 | 20 | 0 | 0 | 50 | 11.3953 | 20.3565
1000 | 20 | 20 | 0 | 20 | 20 | 20 | 0 | 0 | 40 | 8.1395 | 15.8831
1000 | 20 | 20 | 0 | 20 | 20 | 20 | 0 | 0 | 35 | 6.9767 | 11.3386
1000 | 20 | 20 | 0 | 20 | 20 | 20 | 0 | 0 | 30 | 5.5814 | 7.8096
1000 | 20 | 20 | 0 | 20 | 20 | 20 | 0 | 0 | 25 | 4.4186 | 5.3651
1000 | 20 | 20 | 0 | 20 | 20 | 20 | 0 | 0 | 20 | 3.2558 | 3.6669
1000 | 20 | 20 | 0 | 20 | 20 | 20 | 0 | 0 | 15 | 2.6047 | 2.5222
1000 | 20 | 20 | 0 | 20 | 20 | 20 | 0 | 0 | 10 | 1.8605 | 1.7841
1000 | 20 | 20 | 0 | 20 | 20 | 20 | 0 | 0 | 0 | 0 | 0.031572
1000 | 20 | 20 | 0 | 20 | 20 | 20 | 0 | 0 | 0 | 0 | 0.031572
1000 | 20 | 20 | 0 | 20 | 20 | 20 | 0 | 0 | 10 | 1.2533 | 1.7841
1000 | 20 | 20 | 0 | 20 | 20 | 20 | 0 | 0 | 20 | 2.7467 | 3.6669
1000 | 20 | 20 | 0 | 20 | 20 | 20 | 0 | 0 | 30 | 5.3333 | 7.8096
1000 | 20 | 20 | 0 | 20 | 20 | 20 | 0 | 0 | 40 | 8.1867 | 15.8831
1000 | 20 | 20 | 0 | 20 | 20 | 20 | 0 | 0 | 0 | 0 | 0.031572
1000 | 20 | 20 | 0 | 20 | 20 | 20 | 0 | 0 | 0.49787 | 0.22717 | 0.13046
1000 | 20 | 20 | 0 | 20 | 20 | 20 | 0 | 0 | 1.4765 | 0.35069 | 0.329
1000 | 20 | 20 | 0 | 20 | 20 | 20 | 0 | 0 | 2.4775 | 0.48101 | 0.53261
1000 | 20 | 20 | 0 | 20 | 20 | 20 | 0 | 0 | 3.4785 | 0.61536 | 0.73099
1000 | 20 | 20 | 0 | 20 | 20 | 20 | 0 | 0 | 4.4795 | 0.75375 | 0.92005
1000 | 20 | 20 | 0 | 20 | 20 | 20 | 0 | 0 | 5.4805 | 0.89617 | 1.0978
1000 | 20 | 20 | 0 | 20 | 20 | 20 | 0 | 0 | 6.4815 | 1.0426 | 1.2642
1000 | 20 | 20 | 0 | 20 | 20 | 20 | 0 | 0 | 7.4825 | 1.1931 | 1.4206
1000 | 20 | 20 | 0 | 20 | 20 | 20 | 0 | 0 | 8.4835 | 1.3476 | 1.569
1000 | 20 | 20 | 0 | 20 | 20 | 20 | 0 | 0 | 9.4845 | 1.5062 | 1.7118
1000 | 20 | 20 | 0 | 20 | 20 | 20 | 0 | 0 | 10.4624 | 1.665 | 1.8485
1000 | 20 | 20 | 0 | 20 | 20 | 20 | 0 | 0 | 11.4865 | 1.8354 | 1.9913
1000 | 20 | 20 | 0 | 20 | 20 | 20 | 0 | 0 | 12.4875 | 2.0061 | 2.1332
1000 | 20 | 20 | 0 | 20 | 20 | 20 | 0 | 0 | 13.4885 | 2.1808 | 2.2805
1000 | 20 | 20 | 0 | 20 | 20 | 20 | 0 | 0 | 14.4895 | 2.3595 | 2.4371
1000 | 20 | 20 | 0 | 20 | 20 | 20 | 0 | 0 | 15.4671 | 2.5379 | 2.6038
1000 | 20 | 20 | 0 | 20 | 20 | 20 | 0 | 0 | 16.4915 | 2.729 | 2.7985
1000 | 20 | 20 | 0 | 20 | 20 | 20 | 0 | 0 | 17.4925 | 2.9198 | 3.0134
1000 | 20 | 20 | 0 | 20 | 20 | 20 | 0 | 0 | 18.4935 | 3.1147 | 3.2553
1000 | 20 | 20 | 0 | 20 | 20 | 20 | 0 | 0 | 19.4945 | 3.3136 | 3.523
1000 | 20 | 20 | 0 | 20 | 20 | 20 | 0 | 0 | 20.4719 | 3.5117 | 3.8059
1000 | 20 | 20 | 0 | 20 | 20 | 20 | 0 | 0 | 21.4965 | 3.7235 | 4.1218
1000 | 20 | 20 | 0 | 20 | 20 | 20 | 0 | 0 | 22.4975 | 3.9345 | 4.4489
1000 | 20 | 20 | 0 | 20 | 20 | 20 | 0 | 0 | 23.4985 | 4.1495 | 4.7965
1000 | 20 | 20 | 0 | 20 | 20 | 20 | 0 | 0 | 24.4995 | 4.3686 | 5.1685
1000 | 20 | 20 | 0 | 20 | 20 | 20 | 0 | 0 | 25.4767 | 4.5863 | 5.5594
1000 | 20 | 20 | 0 | 20 | 20 | 20 | 0 | 0 | 26.5015 | 4.8188 | 6.0023
1000 | 20 | 20 | 0 | 20 | 20 | 20 | 0 | 0 | 27.5025 | 5.05 | 6.4706
1000 | 20 | 20 | 0 | 20 | 20 | 20 | 0 | 0 | 28.5035 | 5.2851 | 6.9768
1000 | 20 | 20 | 0 | 20 | 20 | 20 | 0 | 0 | 29.5045 | 5.5244 | 7.5234
1000 | 20 | 20 | 0 | 20 | 20 | 20 | 0 | 0 | 30.4814 | 5.7618 | 8.0981
1000 | 20 | 20 | 0 | 20 | 20 | 20 | 0 | 0 | 31.5065 | 6.0149 | 8.7473
1000 | 20 | 20 | 0 | 20 | 20 | 20 | 0 | 0 | 32.5075 | 6.2663 | 9.4291
1000 | 20 | 20 | 0 | 20 | 20 | 20 | 0 | 0 | 33.5085 | 6.5216 | 10.1595
1000 | 20 | 20 | 0 | 20 | 20 | 20 | 0 | 0 | 34.5095 | 6.781 | 10.939
1000 | 20 | 20 | 0 | 20 | 20 | 20 | 0 | 0 | 35.4862 | 7.038 | 11.7459
1000 | 20 | 20 | 0 | 20 | 20 | 20 | 0 | 0 | 36.5115 | 7.3119 | 12.6388
1000 | 20 | 20 | 0 | 20 | 20 | 20 | 0 | 0 | 37.5125 | 7.5834 | 13.5488
1000 | 20 | 20 | 0 | 20 | 20 | 20 | 0 | 0 | 38.5135 | 7.859 | 14.4848
1000 | 20 | 20 | 0 | 20 | 20 | 20 | 0 | 0 | 39.5145 | 8.1385 | 15.4291
1000 | 20 | 20 | 0 | 20 | 20 | 20 | 0 | 0 | 40.491 | 8.4151 | 16.3355
1000 | 20 | 20 | 0 | 20 | 20 | 20 | 0 | 0 | 41.5165 | 8.7098 | 17.2432
1000 | 20 | 20 | 0 | 20 | 20 | 20 | 0 | 0 | 42.5175 | 9.0014 | 18.0567
1000 | 20 | 20 | 0 | 20 | 20 | 20 | 0 | 0 | 43.5185 | 9.2971 | 18.7728
1000 | 20 | 20 | 0 | 20 | 20 | 20 | 0 | 0 | 44.5195 | 9.5969 | 19.3721
1000 | 20 | 20 | 0 | 20 | 20 | 20 | 0 | 0 | 45.5205 | 9.9006 | 19.8426
1000 | 20 | 20 | 0 | 20 | 20 | 20 | 0 | 0 | 46.5215 | 10.2084 | 20.1791
1000 | 20 | 20 | 0 | 20 | 20 | 20 | 0 | 0 | 47.5225 | 10.5203 | 20.3829
1000 | 20 | 20 | 0 | 20 | 20 | 20 | 0 | 0 | 48.5235 | 10.8361 | 20.459
1000 | 20 | 20 | 0 | 20 | 20 | 20 | 0 | 0 | 49.3494 | 11.0997 | 20.4315
1000 | 20 | 20 | 0 | 20 | 20 | 20 | 0 | 0 | 50 | 11.3093 | 20.3565

## combination_3
Temperature [C] | Mo [at%] | Nb [at%] | Ta [at%] | Ti [at%] | Cr [at%] | Al [at%] | W [at%] | Zr [at%] | Time [h] | Mass Change [mg.cm2] | Mass change - predictions
1200 | 19.5 | 0 | 20.1 | 20.4 | 19.8 | 20.2 | 0 | 0 | 0 | 0 | -0.079784
1200 | 19.5 | 0 | 20.1 | 20.4 | 19.8 | 20.2 | 0 | 0 | 5 | 2.5455 | 1.357
1200 | 19.5 | 0 | 20.1 | 20.4 | 19.8 | 20.2 | 0 | 0 | 10 | 3.5152 | 4.4865
1200 | 19.5 | 0 | 20.1 | 20.4 | 19.8 | 20.2 | 0 | 0 | 15 | 4.2424 | 9.0379
1200 | 19.5 | 0 | 20.1 | 20.4 | 19.8 | 20.2 | 0 | 0 | 20 | 4.8485 | 13.5933
1200 | 19.5 | 0 | 20.1 | 20.4 | 19.8 | 20.2 | 0 | 0 | 24 | 5.2727 | 16.7536
1200 | 19.5 | 0 | 20.1 | 20.4 | 19.8 | 20.2 | 0 | 0 | 0 | 0 | -0.079784
1200 | 19.5 | 0 | 20.1 | 20.4 | 19.8 | 20.2 | 0 | 0 | 5 | 2.5 | 1.357
1200 | 19.5 | 0 | 20.1 | 20.4 | 19.8 | 20.2 | 0 | 0 | 10 | 3.5227 | 4.4865
1200 | 19.5 | 0 | 20.1 | 20.4 | 19.8 | 20.2 | 0 | 0 | 15 | 4.2727 | 9.0379
1200 | 19.5 | 0 | 20.1 | 20.4 | 19.8 | 20.2 | 0 | 0 | 20 | 4.9318 | 13.5933
1200 | 19.5 | 0 | 20.1 | 20.4 | 19.8 | 20.2 | 0 | 0 | 24 | 5.2955 | 16.7536

## combination_4
Temperature [C] | Mo [at%] | Nb [at%] | Ta [at%] | Ti [at%] | Cr [at%] | Al [at%] | W [at%] | Zr [at%] | Time [h] | Mass Change [mg.cm2] | Mass change - predictions
1200 | 22.4 | 0 | 22.6 | 10.1 | 22.6 | 22.3 | 0 | 0 | 0 | 0 | 0.14949
1200 | 22.4 | 0 | 22.6 | 10.1 | 22.6 | 22.3 | 0 | 0 | 5 | 3.2727 | 3.9418
1200 | 22.4 | 0 | 22.6 | 10.1 | 22.6 | 22.3 | 0 | 0 | 10 | 4.4242 | 12.9073
1200 | 22.4 | 0 | 22.6 | 10.1 | 22.6 | 22.3 | 0 | 0 | 15 | 5.1515 | 21.0284
1200 | 22.4 | 0 | 22.6 | 10.1 | 22.6 | 22.3 | 0 | 0 | 20 | 5.7576 | 19.2866
1200 | 22.4 | 0 | 22.6 | 10.1 | 22.6 | 22.3 | 0 | 0 | 24 | 6.1576 | 14.2625

## combination_5
Temperature [C] | Mo [at%] | Nb [at%] | Ta [at%] | Ti [at%] | Cr [at%] | Al [at%] | W [at%] | Zr [at%] | Time [h] | Mass Change [mg.cm2] | Mass change - predictions
1200 | 25.3 | 0 | 24.9 | 0 | 24.8 | 25 | 0 | 0 | 0 | 0 | 4.1373
1200 | 25.3 | 0 | 24.9 | 0 | 24.8 | 25 | 0 | 0 | 5 | 1.0667 | 5.4758
1200 | 25.3 | 0 | 24.9 | 0 | 24.8 | 25 | 0 | 0 | 10 | 1.1394 | 5.0801
1200 | 25.3 | 0 | 24.9 | 0 | 24.8 | 25 | 0 | 0 | 15 | 0.9697 | 4.2315
1200 | 25.3 | 0 | 24.9 | 0 | 24.8 | 25 | 0 | 0 | 20 | 0.60606 | 3.9639
1200 | 25.3 | 0 | 24.9 | 0 | 24.8 | 25 | 0 | 0 | 24 | 0.4 | 4.0984

## combination_6
Temperature [C] | Mo [at%] | Nb [at%] | Ta [at%] | Ti [at%] | Cr [at%] | Al [at%] | W [at%] | Zr [at%] | Time [h] | Mass Change [mg.cm2] | Mass change - predictions
1200 | 23.5 | 0 | 5.1 | 23.7 | 23.8 | 23.9 | 0 | 0 | 0 | 0 | 2.5207
1200 | 23.5 | 0 | 5.1 | 23.7 | 23.8 | 23.9 | 0 | 0 | 5 | 3.4091 | 5.924
1200 | 23.5 | 0 | 5.1 | 23.7 | 23.8 | 23.9 | 0 | 0 | 10 | 3.9773 | 8.2767
1200 | 23.5 | 0 | 5.1 | 23.7 | 23.8 | 23.9 | 0 | 0 | 15 | 3.5227 | 7.7433
1200 | 23.5 | 0 | 5.1 | 23.7 | 23.8 | 23.9 | 0 | 0 | 20 | 3.1364 | 8.6951
1200 | 23.5 | 0 | 5.1 | 23.7 | 23.8 | 23.9 | 0 | 0 | 24 | 2.6136 | 12.2703

## combination_7
Temperature [C] | Mo [at%] | Nb [at%] | Ta [at%] | Ti [at%] | Cr [at%] | Al [at%] | W [at%] | Zr [at%] | Time [h] | Mass Change [mg.cm2] | Mass change - predictions
1200 | 22.3 | 0 | 10.2 | 22.7 | 22.4 | 22.4 | 0 | 0 | 0 | 0 | 1.9149
1200 | 22.3 | 0 | 10.2 | 22.7 | 22.4 | 22.4 | 0 | 0 | 5 | 3.6364 | 5.8396
1200 | 22.3 | 0 | 10.2 | 22.7 | 22.4 | 22.4 | 0 | 0 | 10 | 6.0227 | 10.5675
1200 | 22.3 | 0 | 10.2 | 22.7 | 22.4 | 22.4 | 0 | 0 | 15 | 7.9545 | 12.2212
1200 | 22.3 | 0 | 10.2 | 22.7 | 22.4 | 22.4 | 0 | 0 | 20 | 9.3864 | 13.342
1200 | 22.3 | 0 | 10.2 | 22.7 | 22.4 | 22.4 | 0 | 0 | 24 | 10.2273 | 16.1976

## combination_8
Temperature [C] | Mo [at%] | Nb [at%] | Ta [at%] | Ti [at%] | Cr [at%] | Al [at%] | W [at%] | Zr [at%] | Time [h] | Mass Change [mg.cm2] | Mass change - predictions
1200 | 21.4 | 0 | 14.8 | 21.1 | 21.3 | 21.4 | 0 | 0 | 0 | 0 | 0.88542
1200 | 21.4 | 0 | 14.8 | 21.1 | 21.3 | 21.4 | 0 | 0 | 5 | 1.0909 | 3.9246
1200 | 21.4 | 0 | 14.8 | 21.1 | 21.3 | 21.4 | 0 | 0 | 10 | 2.0227 | 9.4249
1200 | 21.4 | 0 | 14.8 | 21.1 | 21.3 | 21.4 | 0 | 0 | 15 | 2.7273 | 12.9559
1200 | 21.4 | 0 | 14.8 | 21.1 | 21.3 | 21.4 | 0 | 0 | 20 | 3.2955 | 14.1773
1200 | 21.4 | 0 | 14.8 | 21.1 | 21.3 | 21.4 | 0 | 0 | 24 | 3.8409 | 15.7068

## combination_9
Temperature [C] | Mo [at%] | Nb [at%] | Ta [at%] | Ti [at%] | Cr [at%] | Al [at%] | W [at%] | Zr [at%] | Time [h] | Mass Change [mg.cm2] | Mass change - predictions
1200 | 23.7 | 0 | 23.7 | 23.8 | 23.8 | 5 | 0 | 0 | 0 | 0 | 2.9975
1200 | 23.7 | 0 | 23.7 | 23.8 | 23.8 | 5 | 0 | 0 | 5 | 4.3091 | 5.9136
1200 | 23.7 | 0 | 23.7 | 23.8 | 23.8 | 5 | 0 | 0 | 10 | 4.5055 | 6.9065
1200 | 23.7 | 0 | 23.7 | 23.8 | 23.8 | 5 | 0 | 0 | 15 | 4.7891 | 6.1104
1200 | 23.7 | 0 | 23.7 | 23.8 | 23.8 | 5 | 0 | 0 | 20 | 5.4655 | 6.3263
1200 | 23.7 | 0 | 23.7 | 23.8 | 23.8 | 5 | 0 | 0 | 24 | 5.9345 | 7.8584

## combination_10
Temperature [C] | Mo [at%] | Nb [at%] | Ta [at%] | Ti [at%] | Cr [at%] | Al [at%] | W [at%] | Zr [at%] | Time [h] | Mass Change [mg.cm2] | Mass change - predictions
1200 | 22.5 | 0 | 22.5 | 22.5 | 22.5 | 10 | 0 | 0 | 0 | 0 | 1.335
1200 | 22.5 | 0 | 22.5 | 22.5 | 22.5 | 10 | 0 | 0 | 5 | 2.3782 | 3.9505
1200 | 22.5 | 0 | 22.5 | 22.5 | 22.5 | 10 | 0 | 0 | 10 | 3.0982 | 6.7473
1200 | 22.5 | 0 | 22.5 | 22.5 | 22.5 | 10 | 0 | 0 | 15 | 3.48 | 7.368
1200 | 22.5 | 0 | 22.5 | 22.5 | 22.5 | 10 | 0 | 0 | 20 | 4.0909 | 7.6736
1200 | 22.5 | 0 | 22.5 | 22.5 | 22.5 | 10 | 0 | 0 | 24 | 4.68 | 9.0251
1200 | 22.5 | 0 | 22.5 | 22.5 | 22.5 | 10 | 0 | 0 | 0 | 0 | 1.335
1200 | 22.5 | 0 | 22.5 | 22.5 | 22.5 | 10 | 0 | 0 | 0.49077 | 0.78063 | 1.5391
1200 | 22.5 | 0 | 22.5 | 22.5 | 22.5 | 10 | 0 | 0 | 1.4917 | 1.4475 | 1.99
1200 | 22.5 | 0 | 22.5 | 22.5 | 22.5 | 10 | 0 | 0 | 2.4928 | 1.8054 | 2.4911
1200 | 22.5 | 0 | 22.5 | 22.5 | 22.5 | 10 | 0 | 0 | 3.494 | 2.0696 | 3.0425
1200 | 22.5 | 0 | 22.5 | 22.5 | 22.5 | 10 | 0 | 0 | 4.4952 | 2.3109 | 3.6378
1200 | 22.5 | 0 | 22.5 | 22.5 | 22.5 | 10 | 0 | 0 | 5.4965 | 2.4884 | 4.2632
1200 | 22.5 | 0 | 22.5 | 22.5 | 22.5 | 10 | 0 | 0 | 6.4979 | 2.6579 | 4.8973
1200 | 22.5 | 0 | 22.5 | 22.5 | 22.5 | 10 | 0 | 0 | 7.4996 | 2.7854 | 5.5116
1200 | 22.5 | 0 | 22.5 | 22.5 | 22.5 | 10 | 0 | 0 | 8.5013 | 2.9073 | 6.0734
1200 | 22.5 | 0 | 22.5 | 22.5 | 22.5 | 10 | 0 | 0 | 9.5031 | 3.0243 | 6.5504
1200 | 22.5 | 0 | 22.5 | 22.5 | 22.5 | 10 | 0 | 0 | 10.505 | 3.1162 | 6.9173
1200 | 22.5 | 0 | 22.5 | 22.5 | 22.5 | 10 | 0 | 0 | 11.5072 | 3.2047 | 7.1634
1200 | 22.5 | 0 | 22.5 | 22.5 | 22.5 | 10 | 0 | 0 | 12.4998 | 3.2928 | 7.2986
1200 | 22.5 | 0 | 22.5 | 22.5 | 22.5 | 10 | 0 | 0 | 13.4923 | 3.3746 | 7.3547
1200 | 22.5 | 0 | 22.5 | 22.5 | 22.5 | 10 | 0 | 0 | 14.4946 | 3.445 | 7.3678
1200 | 22.5 | 0 | 22.5 | 22.5 | 22.5 | 10 | 0 | 0 | 15.4971 | 3.552 | 7.368
1200 | 22.5 | 0 | 22.5 | 22.5 | 22.5 | 10 | 0 | 0 | 16.4996 | 3.6554 | 7.3766
1200 | 22.5 | 0 | 22.5 | 22.5 | 22.5 | 10 | 0 | 0 | 17.5022 | 3.7515 | 7.4088
1200 | 22.5 | 0 | 22.5 | 22.5 | 22.5 | 10 | 0 | 0 | 18.5051 | 3.871 | 7.4775
1200 | 22.5 | 0 | 22.5 | 22.5 | 22.5 | 10 | 0 | 0 | 19.5079 | 3.9923 | 7.5948
1200 | 22.5 | 0 | 22.5 | 22.5 | 22.5 | 10 | 0 | 0 | 20.5012 | 4.1354 | 7.7703
1200 | 22.5 | 0 | 22.5 | 22.5 | 22.5 | 10 | 0 | 0 | 21.4948 | 4.2974 | 8.016
1200 | 22.5 | 0 | 22.5 | 22.5 | 22.5 | 10 | 0 | 0 | 22.4982 | 4.4364 | 8.3468
1200 | 22.5 | 0 | 22.5 | 22.5 | 22.5 | 10 | 0 | 0 | 23.4921 | 4.5731 | 8.7688

## combination_11
Temperature [C] | Mo [at%] | Nb [at%] | Ta [at%] | Ti [at%] | Cr [at%] | Al [at%] | W [at%] | Zr [at%] | Time [h] | Mass Change [mg.cm2] | Mass change - predictions
1200 | 21.25 | 0 | 21.25 | 21.25 | 21.25 | 15 | 0 | 0 | 0 | 0 | 0.49658
1200 | 21.25 | 0 | 21.25 | 21.25 | 21.25 | 15 | 0 | 0 | 5 | 2.9018 | 2.5136
1200 | 21.25 | 0 | 21.25 | 21.25 | 21.25 | 15 | 0 | 0 | 10 | 3.7745 | 6.0548
1200 | 21.25 | 0 | 21.25 | 21.25 | 21.25 | 15 | 0 | 0 | 15 | 4.3091 | 8.8357
1200 | 21.25 | 0 | 21.25 | 21.25 | 21.25 | 15 | 0 | 0 | 20 | 4.7455 | 10.3332
1200 | 21.25 | 0 | 21.25 | 21.25 | 21.25 | 15 | 0 | 0 | 24 | 5.0073 | 11.7807

## combination_12
Temperature [C] | Mo [at%] | Nb [at%] | Ta [at%] | Ti [at%] | Cr [at%] | Al [at%] | W [at%] | Zr [at%] | Time [h] | Mass Change [mg.cm2] | Mass change - predictions
1200 | 20 | 0 | 20 | 20 | 20 | 20 | 0 | 0 | 0 | 0 | 0.021776
1200 | 20 | 0 | 20 | 20 | 20 | 20 | 0 | 0 | 5 | 2.5636 | 1.6195
1200 | 20 | 0 | 20 | 20 | 20 | 20 | 0 | 0 | 10 | 3.5564 | 5.2259
1200 | 20 | 0 | 20 | 20 | 20 | 20 | 0 | 0 | 15 | 4.3091 | 9.9622
1200 | 20 | 0 | 20 | 20 | 20 | 20 | 0 | 0 | 20 | 4.9091 | 13.7593
1200 | 20 | 0 | 20 | 20 | 20 | 20 | 0 | 0 | 24 | 5.3127 | 16.0516
1200 | 20 | 0 | 20 | 20 | 20 | 20 | 0 | 0 | 0 | 0 | 0.021776
1200 | 20 | 0 | 20 | 20 | 20 | 20 | 0 | 0 | 0.49082 | 0.71629 | 0.12775
1200 | 20 | 0 | 20 | 20 | 20 | 20 | 0 | 0 | 1.4916 | 1.3844 | 0.36839
1200 | 20 | 0 | 20 | 20 | 20 | 20 | 0 | 0 | 2.4927 | 1.8241 | 0.6506
1200 | 20 | 0 | 20 | 20 | 20 | 20 | 0 | 0 | 3.4941 | 2.1626 | 0.98605
1200 | 20 | 0 | 20 | 20 | 20 | 20 | 0 | 0 | 4.4959 | 2.4316 | 1.3879
1200 | 20 | 0 | 20 | 20 | 20 | 20 | 0 | 0 | 5.4981 | 2.6733 | 1.87
1200 | 20 | 0 | 20 | 20 | 20 | 20 | 0 | 0 | 6.5007 | 2.893 | 2.4452
1200 | 20 | 0 | 20 | 20 | 20 | 20 | 0 | 0 | 7.5033 | 3.0911 | 3.1221
1200 | 20 | 0 | 20 | 20 | 20 | 20 | 0 | 0 | 8.5061 | 3.278 | 3.9015
1200 | 20 | 0 | 20 | 20 | 20 | 20 | 0 | 0 | 9.4994 | 3.4518 | 4.7639
1200 | 20 | 0 | 20 | 20 | 20 | 20 | 0 | 0 | 10.4927 | 3.6128 | 5.6934
1200 | 20 | 0 | 20 | 20 | 20 | 20 | 0 | 0 | 11.4958 | 3.7719 | 6.6674
1200 | 20 | 0 | 20 | 20 | 20 | 20 | 0 | 0 | 12.4992 | 3.9174 | 7.6439
1200 | 20 | 0 | 20 | 20 | 20 | 20 | 0 | 0 | 13.5028 | 4.0634 | 8.5992
1200 | 20 | 0 | 20 | 20 | 20 | 20 | 0 | 0 | 14.5066 | 4.1985 | 9.5221
1200 | 20 | 0 | 20 | 20 | 20 | 20 | 0 | 0 | 15.501 | 4.3282 | 10.3992
1200 | 20 | 0 | 20 | 20 | 20 | 20 | 0 | 0 | 16.4955 | 4.4547 | 11.2329
1200 | 20 | 0 | 20 | 20 | 20 | 20 | 0 | 0 | 17.4998 | 4.5747 | 12.0238
1200 | 20 | 0 | 20 | 20 | 20 | 20 | 0 | 0 | 18.5043 | 4.6946 | 12.7599
1200 | 20 | 0 | 20 | 20 | 20 | 20 | 0 | 0 | 19.4992 | 4.8121 | 13.4365
1200 | 20 | 0 | 20 | 20 | 20 | 20 | 0 | 0 | 20.4944 | 4.9204 | 14.0676
1200 | 20 | 0 | 20 | 20 | 20 | 20 | 0 | 0 | 21.4995 | 5.0261 | 14.6674
1200 | 20 | 0 | 20 | 20 | 20 | 20 | 0 | 0 | 22.5048 | 5.1328 | 15.2385
1200 | 20 | 0 | 20 | 20 | 20 | 20 | 0 | 0 | 23.5006 | 5.2353 | 15.7837

## combination_13
Temperature [C] | Mo [at%] | Nb [at%] | Ta [at%] | Ti [at%] | Cr [at%] | Al [at%] | W [at%] | Zr [at%] | Time [h] | Mass Change [mg.cm2] | Mass change - predictions
1200 | 0 | 50 | 0 | 0 | 50 | 0 | 0 | 0 | 0 | 0 | 3.6626
1200 | 0 | 50 | 0 | 0 | 50 | 0 | 0 | 0 | 1 | 3.6496 | 4.4641
1200 | 0 | 50 | 0 | 0 | 50 | 0 | 0 | 0 | 8 | 8.6131 | 11.8524
1200 | 0 | 50 | 0 | 0 | 50 | 0 | 0 | 0 | 24 | 14.6 | 14.6029
1200 | 0 | 50 | 0 | 0 | 50 | 0 | 0 | 0 | 0 | 0 | 3.6626
1200 | 0 | 50 | 0 | 0 | 50 | 0 | 0 | 0 | 0.49249 | 1.5236 | 4.0249
1200 | 0 | 50 | 0 | 0 | 50 | 0 | 0 | 0 | 1.5015 | 3.9035 | 4.9761
1200 | 0 | 50 | 0 | 0 | 50 | 0 | 0 | 0 | 2.4985 | 5.4128 | 6.2297
1200 | 0 | 50 | 0 | 0 | 50 | 0 | 0 | 0 | 3.4955 | 6.5298 | 7.6197
1200 | 0 | 50 | 0 | 0 | 50 | 0 | 0 | 0 | 4.5045 | 7.4284 | 8.8605
1200 | 0 | 50 | 0 | 0 | 50 | 0 | 0 | 0 | 5.5015 | 8.1654 | 9.8617
1200 | 0 | 50 | 0 | 0 | 50 | 0 | 0 | 0 | 6.4985 | 8.7955 | 10.7193
1200 | 0 | 50 | 0 | 0 | 50 | 0 | 0 | 0 | 7.4955 | 9.3464 | 11.4892
1200 | 0 | 50 | 0 | 0 | 50 | 0 | 0 | 0 | 8.4925 | 9.8355 | 12.1908
1200 | 0 | 50 | 0 | 0 | 50 | 0 | 0 | 0 | 9.5015 | 10.2805 | 12.8336
1200 | 0 | 50 | 0 | 0 | 50 | 0 | 0 | 0 | 10.4985 | 10.6798 | 13.3993
1200 | 0 | 50 | 0 | 0 | 50 | 0 | 0 | 0 | 11.4955 | 11.0457 | 13.8935
1200 | 0 | 50 | 0 | 0 | 50 | 0 | 0 | 0 | 12.5045 | 11.3873 | 14.3198
1200 | 0 | 50 | 0 | 0 | 50 | 0 | 0 | 0 | 13.5015 | 11.7005 | 14.6688
1200 | 0 | 50 | 0 | 0 | 50 | 0 | 0 | 0 | 14.4985 | 11.9928 | 14.9481
1200 | 0 | 50 | 0 | 0 | 50 | 0 | 0 | 0 | 15.4955 | 12.2668 | 15.1607
1200 | 0 | 50 | 0 | 0 | 50 | 0 | 0 | 0 | 16.4925 | 12.5246 | 15.3093
1200 | 0 | 50 | 0 | 0 | 50 | 0 | 0 | 0 | 17.5015 | 12.771 | 15.3972
1200 | 0 | 50 | 0 | 0 | 50 | 0 | 0 | 0 | 18.4985 | 13.0016 | 15.4243
1200 | 0 | 50 | 0 | 0 | 50 | 0 | 0 | 0 | 19.4955 | 13.2206 | 15.3941
1200 | 0 | 50 | 0 | 0 | 50 | 0 | 0 | 0 | 20.5045 | 13.4316 | 15.3072
1200 | 0 | 50 | 0 | 0 | 50 | 0 | 0 | 0 | 21.5015 | 13.6306 | 15.1685
1200 | 0 | 50 | 0 | 0 | 50 | 0 | 0 | 0 | 22.4985 | 13.821 | 14.9808
1200 | 0 | 50 | 0 | 0 | 50 | 0 | 0 | 0 | 23.4955 | 14.0034 | 14.7443
1200 | 0 | 50 | 0 | 0 | 50 | 0 | 0 | 0 | 24 | 14.0932 | 14.6028

## combination_14
Temperature [C] | Mo [at%] | Nb [at%] | Ta [at%] | Ti [at%] | Cr [at%] | Al [at%] | W [at%] | Zr [at%] | Time [h] | Mass Change [mg.cm2] | Mass change - predictions
1200 | 0 | 33.7 | 0 | 33.9 | 32.4 | 0 | 0 | 0 | 0 | 0 | 3.9367
1200 | 0 | 33.7 | 0 | 33.9 | 32.4 | 0 | 0 | 0 | 1 | 5.5474 | 5.876
1200 | 0 | 33.7 | 0 | 33.9 | 32.4 | 0 | 0 | 0 | 8 | 11.2409 | 15.2013
1200 | 0 | 33.7 | 0 | 33.9 | 32.4 | 0 | 0 | 0 | 24 | 19.2 | 18.4731

## combination_15
Temperature [C] | Mo [at%] | Nb [at%] | Ta [at%] | Ti [at%] | Cr [at%] | Al [at%] | W [at%] | Zr [at%] | Time [h] | Mass Change [mg.cm2] | Mass change - predictions
1200 | 0 | 26 | 23.9 | 25.6 | 24.5 | 0 | 0 | 0 | 0 | 0 | 0.4896
1200 | 0 | 26 | 23.9 | 25.6 | 24.5 | 0 | 0 | 0 | 1 | 8.3212 | 1.976
1200 | 0 | 26 | 23.9 | 25.6 | 24.5 | 0 | 0 | 0 | 8 | 20.146 | 17.9335
1200 | 0 | 26 | 23.9 | 25.6 | 24.5 | 0 | 0 | 0 | 24 | 61.9 | 74.5488

## combination_16
Temperature [C] | Mo [at%] | Nb [at%] | Ta [at%] | Ti [at%] | Cr [at%] | Al [at%] | W [at%] | Zr [at%] | Time [h] | Mass Change [mg.cm2] | Mass change - predictions
1200 | 0 | 33.6 | 34.1 | 32.3 | 0 | 0 | 0 | 0 | 0 | 0 | 4.3852
1200 | 0 | 33.6 | 34.1 | 32.3 | 0 | 0 | 0 | 0 | 1 | 2.6 | 7.4918
1200 | 0 | 33.6 | 34.1 | 32.3 | 0 | 0 | 0 | 0 | 4 | 40.3 | 30.4022
1200 | 0 | 33.6 | 34.1 | 32.3 | 0 | 0 | 0 | 0 | 8 | 92.2481 | 82.6173
1200 | 0 | 33.6 | 34.1 | 32.3 | 0 | 0 | 0 | 0 | 24 | 247.2868 | 257.9521
1200 | 0 | 33.6 | 34.1 | 32.3 | 0 | 0 | 0 | 0 | 48 | 293.0233 | 296.2191
1200 | 0 | 33.6 | 34.1 | 32.3 | 0 | 0 | 0 | 0 | 0 | 0 | 4.3852
1200 | 0 | 33.6 | 34.1 | 32.3 | 0 | 0 | 0 | 0 | 0.56527 | 2.0023 | 5.979
1200 | 0 | 33.6 | 34.1 | 32.3 | 0 | 0 | 0 | 0 | 1.4672 | 12.761 | 9.4802
1200 | 0 | 33.6 | 34.1 | 32.3 | 0 | 0 | 0 | 0 | 2.4985 | 25.0419 | 15.7156
1200 | 0 | 33.6 | 34.1 | 32.3 | 0 | 0 | 0 | 0 | 3.5075 | 37.0217 | 24.8972
1200 | 0 | 33.6 | 34.1 | 32.3 | 0 | 0 | 0 | 0 | 4.493 | 48.6729 | 36.4074
1200 | 0 | 33.6 | 34.1 | 32.3 | 0 | 0 | 0 | 0 | 5.5015 | 60.5304 | 49.5891
1200 | 0 | 33.6 | 34.1 | 32.3 | 0 | 0 | 0 | 0 | 6.4865 | 72.032 | 62.7786
1200 | 0 | 33.6 | 34.1 | 32.3 | 0 | 0 | 0 | 0 | 7.4955 | 83.7184 | 76.085
1200 | 0 | 33.6 | 34.1 | 32.3 | 0 | 0 | 0 | 0 | 8.4816 | 95.0301 | 88.7768
1200 | 0 | 33.6 | 34.1 | 32.3 | 0 | 0 | 0 | 0 | 9.5135 | 106.7379 | 101.7426
1200 | 0 | 33.6 | 34.1 | 32.3 | 0 | 0 | 0 | 0 | 10.4985 | 117.7734 | 113.8501
1200 | 0 | 33.6 | 34.1 | 32.3 | 0 | 0 | 0 | 0 | 11.4835 | 128.6564 | 125.733
1200 | 0 | 33.6 | 34.1 | 32.3 | 0 | 0 | 0 | 0 | 12.4925 | 139.6336 | 137.7225
1200 | 0 | 33.6 | 34.1 | 32.3 | 0 | 0 | 0 | 0 | 13.5015 | 150.4215 | 149.5823
1200 | 0 | 33.6 | 34.1 | 32.3 | 0 | 0 | 0 | 0 | 14.5105 | 161.0046 | 161.3509
1200 | 0 | 33.6 | 34.1 | 32.3 | 0 | 0 | 0 | 0 | 15.4955 | 171.1243 | 172.7447
1200 | 0 | 33.6 | 34.1 | 32.3 | 0 | 0 | 0 | 0 | 16.4805 | 181.0178 | 183.9771
1200 | 0 | 33.6 | 34.1 | 32.3 | 0 | 0 | 0 | 0 | 17.4895 | 190.9058 | 195.1986
1200 | 0 | 33.6 | 34.1 | 32.3 | 0 | 0 | 0 | 0 | 18.4985 | 200.5278 | 206.0228
1200 | 0 | 33.6 | 34.1 | 32.3 | 0 | 0 | 0 | 0 | 19.5075 | 209.8682 | 216.405
1200 | 0 | 33.6 | 34.1 | 32.3 | 0 | 0 | 0 | 0 | 20.5165 | 218.9116 | 226.3656
1200 | 0 | 33.6 | 34.1 | 32.3 | 0 | 0 | 0 | 0 | 21.5015 | 227.4397 | 235.7292
1200 | 0 | 33.6 | 34.1 | 32.3 | 0 | 0 | 0 | 0 | 22.4865 | 235.653 | 244.7682
1200 | 0 | 33.6 | 34.1 | 32.3 | 0 | 0 | 0 | 0 | 23.4955 | 243.729 | 253.6653
1200 | 0 | 33.6 | 34.1 | 32.3 | 0 | 0 | 0 | 0 | 24.4816 | 251.2742 | 261.9269
1200 | 0 | 33.6 | 34.1 | 32.3 | 0 | 0 | 0 | 0 | 25.5135 | 258.7909 | 269.992
1200 | 0 | 33.6 | 34.1 | 32.3 | 0 | 0 | 0 | 0 | 26.4985 | 265.5863 | 277.0026
1200 | 0 | 33.6 | 34.1 | 32.3 | 0 | 0 | 0 | 0 | 27.4835 | 271.9933 | 283.2633
1200 | 0 | 33.6 | 34.1 | 32.3 | 0 | 0 | 0 | 0 | 28.4925 | 278.1435 | 288.9329
1200 | 0 | 33.6 | 34.1 | 32.3 | 0 | 0 | 0 | 0 | 29.5015 | 283.8586 | 293.9343
1200 | 0 | 33.6 | 34.1 | 32.3 | 0 | 0 | 0 | 0 | 30.5105 | 289.1233 | 298.2696
1200 | 0 | 33.6 | 34.1 | 32.3 | 0 | 0 | 0 | 0 | 31.4955 | 293.8152 | 301.7421
1200 | 0 | 33.6 | 34.1 | 32.3 | 0 | 0 | 0 | 0 | 32.4805 | 298.0448 | 304.3684
1200 | 0 | 33.6 | 34.1 | 32.3 | 0 | 0 | 0 | 0 | 33.4895 | 301.8891 | 306.2462
1200 | 0 | 33.6 | 34.1 | 32.3 | 0 | 0 | 0 | 0 | 34.4985 | 305.2217 | 307.4944
1200 | 0 | 33.6 | 34.1 | 32.3 | 0 | 0 | 0 | 0 | 35.5075 | 308.027 | 308.3142
1200 | 0 | 33.6 | 34.1 | 32.3 | 0 | 0 | 0 | 0 | 36.5165 | 310.2897 | 308.8525
1200 | 0 | 33.6 | 34.1 | 32.3 | 0 | 0 | 0 | 0 | 37.5015 | 311.9623 | 309.1922
1200 | 0 | 33.6 | 34.1 | 32.3 | 0 | 0 | 0 | 0 | 38.4865 | 313.0842 | 309.391
1200 | 0 | 33.6 | 34.1 | 32.3 | 0 | 0 | 0 | 0 | 39.4955 | 313.6541 | 309.4586
1200 | 0 | 33.6 | 34.1 | 32.3 | 0 | 0 | 0 | 0 | 40.5045 | 313.6201 | 309.3609
1200 | 0 | 33.6 | 34.1 | 32.3 | 0 | 0 | 0 | 0 | 41.5135 | 312.9667 | 309.0156
1200 | 0 | 33.6 | 34.1 | 32.3 | 0 | 0 | 0 | 0 | 42.4985 | 311.719 | 308.2896
1200 | 0 | 33.6 | 34.1 | 32.3 | 0 | 0 | 0 | 0 | 43.4835 | 309.8467 | 307.0006
1200 | 0 | 33.6 | 34.1 | 32.3 | 0 | 0 | 0 | 0 | 44.4925 | 307.274 | 305.053
1200 | 0 | 33.6 | 34.1 | 32.3 | 0 | 0 | 0 | 0 | 45.5015 | 304.0207 | 302.6945
1200 | 0 | 33.6 | 34.1 | 32.3 | 0 | 0 | 0 | 0 | 46.5105 | 300.0711 | 300.1961
1200 | 0 | 33.6 | 34.1 | 32.3 | 0 | 0 | 0 | 0 | 47.4955 | 295.5321 | 297.6348
1200 | 0 | 33.6 | 34.1 | 32.3 | 0 | 0 | 0 | 0 | 48 | 292.9662 | 296.2191

## combination_17
Temperature [C] | Mo [at%] | Nb [at%] | Ta [at%] | Ti [at%] | Cr [at%] | Al [at%] | W [at%] | Zr [at%] | Time [h] | Mass Change [mg.cm2] | Mass change - predictions
1200 | 0 | 34.2 | 34.4 | 0 | 0 | 0 | 0 | 30.9 | 0 | 0 | 26.6135
1200 | 0 | 34.2 | 34.4 | 0 | 0 | 0 | 0 | 30.9 | 1 | 102.4 | 76.8095
1200 | 0 | 34.2 | 34.4 | 0 | 0 | 0 | 0 | 30.9 | 2 | 117.1 | 113.4219
1200 | 0 | 34.2 | 34.4 | 0 | 0 | 0 | 0 | 30.9 | 4 | 134.1 | 147.8445
1200 | 0 | 34.2 | 34.4 | 0 | 0 | 0 | 0 | 30.9 | 6 | 170.7 | 177.6382
1200 | 0 | 34.2 | 34.4 | 0 | 0 | 0 | 0 | 30.9 | 8 | 197.6 | 197.9099
1200 | 0 | 34.2 | 34.4 | 0 | 0 | 0 | 0 | 30.9 | 24 | 229.3 | 224.1349
1200 | 0 | 34.2 | 34.4 | 0 | 0 | 0 | 0 | 30.9 | 0 | 0 | 26.6135
1200 | 0 | 34.2 | 34.4 | 0 | 0 | 0 | 0 | 30.9 | 0.49249 | 46.5961 | 49.4292
1200 | 0 | 34.2 | 34.4 | 0 | 0 | 0 | 0 | 30.9 | 1.5015 | 88.3292 | 98.8133
1200 | 0 | 34.2 | 34.4 | 0 | 0 | 0 | 0 | 30.9 | 2.4985 | 119.4395 | 123.554
1200 | 0 | 34.2 | 34.4 | 0 | 0 | 0 | 0 | 30.9 | 3.4955 | 143.2287 | 139.8592
1200 | 0 | 34.2 | 34.4 | 0 | 0 | 0 | 0 | 30.9 | 4.5045 | 161.6416 | 155.8085
1200 | 0 | 34.2 | 34.4 | 0 | 0 | 0 | 0 | 30.9 | 5.5015 | 175.552 | 170.8422
1200 | 0 | 34.2 | 34.4 | 0 | 0 | 0 | 0 | 30.9 | 6.4985 | 186.1889 | 183.7729
1200 | 0 | 34.2 | 34.4 | 0 | 0 | 0 | 0 | 30.9 | 7.4955 | 194.3403 | 193.8706
1200 | 0 | 34.2 | 34.4 | 0 | 0 | 0 | 0 | 30.9 | 8.4925 | 200.5734 | 201.2345
1200 | 0 | 34.2 | 34.4 | 0 | 0 | 0 | 0 | 30.9 | 9.5015 | 205.3978 | 206.4551
1200 | 0 | 34.2 | 34.4 | 0 | 0 | 0 | 0 | 30.9 | 10.4985 | 209.0426 | 210.0264
1200 | 0 | 34.2 | 34.4 | 0 | 0 | 0 | 0 | 30.9 | 11.4955 | 211.8296 | 212.5325
1200 | 0 | 34.2 | 34.4 | 0 | 0 | 0 | 0 | 30.9 | 12.5045 | 213.9868 | 214.363
1200 | 0 | 34.2 | 34.4 | 0 | 0 | 0 | 0 | 30.9 | 13.5015 | 215.6164 | 215.7277
1200 | 0 | 34.2 | 34.4 | 0 | 0 | 0 | 0 | 30.9 | 14.4985 | 216.8626 | 216.8153
1200 | 0 | 34.2 | 34.4 | 0 | 0 | 0 | 0 | 30.9 | 15.4955 | 217.8176 | 217.7311
1200 | 0 | 34.2 | 34.4 | 0 | 0 | 0 | 0 | 30.9 | 16.4925 | 218.5478 | 218.543
1200 | 0 | 34.2 | 34.4 | 0 | 0 | 0 | 0 | 30.9 | 17.5015 | 219.113 | 219.3037
1200 | 0 | 34.2 | 34.4 | 0 | 0 | 0 | 0 | 30.9 | 18.4985 | 219.54 | 220.0246
1200 | 0 | 34.2 | 34.4 | 0 | 0 | 0 | 0 | 30.9 | 19.4955 | 219.8665 | 220.7348
1200 | 0 | 34.2 | 34.4 | 0 | 0 | 0 | 0 | 30.9 | 20.5045 | 220.1193 | 221.4577
1200 | 0 | 34.2 | 34.4 | 0 | 0 | 0 | 0 | 30.9 | 21.5015 | 220.3102 | 222.1868
1200 | 0 | 34.2 | 34.4 | 0 | 0 | 0 | 0 | 30.9 | 22.4985 | 220.4562 | 222.9398
1200 | 0 | 34.2 | 34.4 | 0 | 0 | 0 | 0 | 30.9 | 23.4955 | 220.5681 | 223.724
1200 | 0 | 34.2 | 34.4 | 0 | 0 | 0 | 0 | 30.9 | 24 | 220.6152 | 224.1349

## combination_18
Temperature [C] | Mo [at%] | Nb [at%] | Ta [at%] | Ti [at%] | Cr [at%] | Al [at%] | W [at%] | Zr [at%] | Time [h] | Mass Change [mg.cm2] | Mass change - predictions
1200 | 0 | 0 | 30.6 | 36.8 | 32.6 | 0 | 0 | 0 | 0 | 0 | 0.95985
1200 | 0 | 0 | 30.6 | 36.8 | 32.6 | 0 | 0 | 0 | 24 | 7.2 | 19.6385

## combination_19
Temperature [C] | Mo [at%] | Nb [at%] | Ta [at%] | Ti [at%] | Cr [at%] | Al [at%] | W [at%] | Zr [at%] | Time [h] | Mass Change [mg.cm2] | Mass change - predictions
1200 | 0 | 0 | 49.9 | 12.2 | 37.9 | 0 | 0 | 0 | 0 | 0 | 0.64529
1200 | 0 | 0 | 49.9 | 12.2 | 37.9 | 0 | 0 | 0 | 5 | 8.2899 | 6.3328
1200 | 0 | 0 | 49.9 | 12.2 | 37.9 | 0 | 0 | 0 | 10 | 12.4348 | 12.0446
1200 | 0 | 0 | 49.9 | 12.2 | 37.9 | 0 | 0 | 0 | 15 | 18.1341 | 24.6655
1200 | 0 | 0 | 49.9 | 12.2 | 37.9 | 0 | 0 | 0 | 17.5 | 24.8696 | 37.5808
1200 | 0 | 0 | 49.9 | 12.2 | 37.9 | 0 | 0 | 0 | 20 | 45.5942 | 56.8426
1200 | 0 | 0 | 49.9 | 12.2 | 37.9 | 0 | 0 | 0 | 24 | 71.5 | 92.4802
1200 | 0 | 0 | 49.9 | 12.2 | 37.9 | 0 | 0 | 0 | 0 | 0 | 0.64529
1200 | 0 | 0 | 49.9 | 12.2 | 37.9 | 0 | 0 | 0 | 0.49249 | 1.4215 | 1.1572
1200 | 0 | 0 | 49.9 | 12.2 | 37.9 | 0 | 0 | 0 | 1.5015 | 3.4677 | 2.644
1200 | 0 | 0 | 49.9 | 12.2 | 37.9 | 0 | 0 | 0 | 2.4985 | 5.0917 | 4.0332
1200 | 0 | 0 | 49.9 | 12.2 | 37.9 | 0 | 0 | 0 | 3.4955 | 6.3861 | 5.0391
1200 | 0 | 0 | 49.9 | 12.2 | 37.9 | 0 | 0 | 0 | 4.5045 | 7.4313 | 5.9088
1200 | 0 | 0 | 49.9 | 12.2 | 37.9 | 0 | 0 | 0 | 5.4896 | 8.2611 | 6.7633
1200 | 0 | 0 | 49.9 | 12.2 | 37.9 | 0 | 0 | 0 | 6.4985 | 8.9842 | 7.7103
1200 | 0 | 0 | 49.9 | 12.2 | 37.9 | 0 | 0 | 0 | 7.5035 | 9.6459 | 8.7616
1200 | 0 | 0 | 49.9 | 12.2 | 37.9 | 0 | 0 | 0 | 8.4925 | 10.3073 | 9.9303
1200 | 0 | 0 | 49.9 | 12.2 | 37.9 | 0 | 0 | 0 | 9.5015 | 11.0612 | 11.2939
1200 | 0 | 0 | 49.9 | 12.2 | 37.9 | 0 | 0 | 0 | 10.4866 | 11.941 | 12.8348
1200 | 0 | 0 | 49.9 | 12.2 | 37.9 | 0 | 0 | 0 | 11.4955 | 13.0577 | 14.6871
1200 | 0 | 0 | 49.9 | 12.2 | 37.9 | 0 | 0 | 0 | 12.5045 | 14.4625 | 16.8982
1200 | 0 | 0 | 49.9 | 12.2 | 37.9 | 0 | 0 | 0 | 13.5015 | 16.2008 | 19.5407
1200 | 0 | 0 | 49.9 | 12.2 | 37.9 | 0 | 0 | 0 | 14.4985 | 18.3577 | 22.7707
1200 | 0 | 0 | 49.9 | 12.2 | 37.9 | 0 | 0 | 0 | 15.4837 | 20.9638 | 26.6903
1200 | 0 | 0 | 49.9 | 12.2 | 37.9 | 0 | 0 | 0 | 16.4925 | 24.1906 | 31.6143
1200 | 0 | 0 | 49.9 | 12.2 | 37.9 | 0 | 0 | 0 | 17.5015 | 28.0517 | 37.5904
1200 | 0 | 0 | 49.9 | 12.2 | 37.9 | 0 | 0 | 0 | 18.4985 | 32.5585 | 44.569
1200 | 0 | 0 | 49.9 | 12.2 | 37.9 | 0 | 0 | 0 | 19.4955 | 37.823 | 52.52
1200 | 0 | 0 | 49.9 | 12.2 | 37.9 | 0 | 0 | 0 | 20.4928 | 43.9123 | 61.207
1200 | 0 | 0 | 49.9 | 12.2 | 37.9 | 0 | 0 | 0 | 21.5015 | 50.9728 | 70.3901
1200 | 0 | 0 | 49.9 | 12.2 | 37.9 | 0 | 0 | 0 | 22.4985 | 58.9208 | 79.4816
1200 | 0 | 0 | 49.9 | 12.2 | 37.9 | 0 | 0 | 0 | 23.4595 | 67.5418 | 87.9429
1200 | 0 | 0 | 49.9 | 12.2 | 37.9 | 0 | 0 | 0 | 24 | 72.7978 | 92.4802

## combination_20
Temperature [C] | Mo [at%] | Nb [at%] | Ta [at%] | Ti [at%] | Cr [at%] | Al [at%] | W [at%] | Zr [at%] | Time [h] | Mass Change [mg.cm2] | Mass change - predictions
1200 | 0 | 0 | 50.9 | 37.2 | 11.9 | 0 | 0 | 0 | 0 | 0 | 2.3817
1200 | 0 | 0 | 50.9 | 37.2 | 11.9 | 0 | 0 | 0 | 5 | 31.5421 | 25.954
1200 | 0 | 0 | 50.9 | 37.2 | 11.9 | 0 | 0 | 0 | 10 | 59.4646 | 58.9265
1200 | 0 | 0 | 50.9 | 37.2 | 11.9 | 0 | 0 | 0 | 15 | 82.7333 | 86.9448
1200 | 0 | 0 | 50.9 | 37.2 | 11.9 | 0 | 0 | 0 | 20 | 106.5192 | 114.6068
1200 | 0 | 0 | 50.9 | 37.2 | 11.9 | 0 | 0 | 0 | 24 | 124.1 | 137.7047
1200 | 0 | 0 | 50.9 | 37.2 | 11.9 | 0 | 0 | 0 | 0 | 0 | 2.3817
1200 | 0 | 0 | 50.9 | 37.2 | 11.9 | 0 | 0 | 0 | 0.49249 | 3.3259 | 3.332
1200 | 0 | 0 | 50.9 | 37.2 | 11.9 | 0 | 0 | 0 | 1.5015 | 10.0312 | 6.2858
1200 | 0 | 0 | 50.9 | 37.2 | 11.9 | 0 | 0 | 0 | 2.4985 | 16.4413 | 10.7206
1200 | 0 | 0 | 50.9 | 37.2 | 11.9 | 0 | 0 | 0 | 3.4955 | 22.6474 | 16.1543
1200 | 0 | 0 | 50.9 | 37.2 | 11.9 | 0 | 0 | 0 | 4.5045 | 28.7336 | 22.5536
1200 | 0 | 0 | 50.9 | 37.2 | 11.9 | 0 | 0 | 0 | 5.4896 | 34.4971 | 29.394
1200 | 0 | 0 | 50.9 | 37.2 | 11.9 | 0 | 0 | 0 | 6.4985 | 40.2294 | 36.4906
1200 | 0 | 0 | 50.9 | 37.2 | 11.9 | 0 | 0 | 0 | 7.4955 | 45.7357 | 43.2723
1200 | 0 | 0 | 50.9 | 37.2 | 11.9 | 0 | 0 | 0 | 8.4925 | 51.0953 | 49.7268
1200 | 0 | 0 | 50.9 | 37.2 | 11.9 | 0 | 0 | 0 | 9.5015 | 56.3826 | 55.9486
1200 | 0 | 0 | 50.9 | 37.2 | 11.9 | 0 | 0 | 0 | 10.4866 | 61.423 | 61.783
1200 | 0 | 0 | 50.9 | 37.2 | 11.9 | 0 | 0 | 0 | 11.4955 | 66.4715 | 67.5758
1200 | 0 | 0 | 50.9 | 37.2 | 11.9 | 0 | 0 | 0 | 12.5045 | 71.4179 | 73.2379
1200 | 0 | 0 | 50.9 | 37.2 | 11.9 | 0 | 0 | 0 | 13.5015 | 76.216 | 78.747
1200 | 0 | 0 | 50.9 | 37.2 | 11.9 | 0 | 0 | 0 | 14.4985 | 80.9361 | 84.2069
1200 | 0 | 0 | 50.9 | 37.2 | 11.9 | 0 | 0 | 0 | 15.4837 | 85.5355 | 89.5844
1200 | 0 | 0 | 50.9 | 37.2 | 11.9 | 0 | 0 | 0 | 16.4925 | 90.1894 | 95.099
1200 | 0 | 0 | 50.9 | 37.2 | 11.9 | 0 | 0 | 0 | 17.5015 | 94.7999 | 100.6455
1200 | 0 | 0 | 50.9 | 37.2 | 11.9 | 0 | 0 | 0 | 18.4985 | 99.3232 | 106.1724
1200 | 0 | 0 | 50.9 | 37.2 | 11.9 | 0 | 0 | 0 | 19.4955 | 103.8259 | 111.757
1200 | 0 | 0 | 50.9 | 37.2 | 11.9 | 0 | 0 | 0 | 20.5113 | 108.404 | 117.5119
1200 | 0 | 0 | 50.9 | 37.2 | 11.9 | 0 | 0 | 0 | 21.5015 | 112.8692 | 123.1851
1200 | 0 | 0 | 50.9 | 37.2 | 11.9 | 0 | 0 | 0 | 22.4985 | 117.3786 | 128.9525
1200 | 0 | 0 | 50.9 | 37.2 | 11.9 | 0 | 0 | 0 | 23.4955 | 121.9129 | 134.7594
1200 | 0 | 0 | 50.9 | 37.2 | 11.9 | 0 | 0 | 0 | 24 | 124.2188 | 137.7047

## combination_21
Temperature [C] | Mo [at%] | Nb [at%] | Ta [at%] | Ti [at%] | Cr [at%] | Al [at%] | W [at%] | Zr [at%] | Time [h] | Mass Change [mg.cm2] | Mass change - predictions
1200 | 0 | 0 | 46.5 | 22.5 | 31 | 0 | 0 | 0 | 0 | 0 | 13.6004
1200 | 0 | 0 | 46.5 | 22.5 | 31 | 0 | 0 | 0 | 5 | 68.0731 | 86.5283
1200 | 0 | 0 | 46.5 | 22.5 | 31 | 0 | 0 | 0 | 10 | 121.1907 | 130.8498
1200 | 0 | 0 | 46.5 | 22.5 | 31 | 0 | 0 | 0 | 15 | 148.5231 | 160.7839
1200 | 0 | 0 | 46.5 | 22.5 | 31 | 0 | 0 | 0 | 20 | 159.3529 | 171.7651
1200 | 0 | 0 | 46.5 | 22.5 | 31 | 0 | 0 | 0 | 24 | 160.9 | 170.0705
1200 | 0 | 0 | 46.5 | 22.5 | 31 | 0 | 0 | 0 | 0 | 0 | 13.6004
1200 | 0 | 0 | 46.5 | 22.5 | 31 | 0 | 0 | 0 | 0.53801 | 8.216 | 20.3674
1200 | 0 | 0 | 46.5 | 22.5 | 31 | 0 | 0 | 0 | 1.5015 | 23.2969 | 35.8357
1200 | 0 | 0 | 46.5 | 22.5 | 31 | 0 | 0 | 0 | 2.4985 | 37.9531 | 53.1278
1200 | 0 | 0 | 46.5 | 22.5 | 31 | 0 | 0 | 0 | 3.4955 | 51.6538 | 68.3218
1200 | 0 | 0 | 46.5 | 22.5 | 31 | 0 | 0 | 0 | 4.5045 | 64.5759 | 81.0401
1200 | 0 | 0 | 46.5 | 22.5 | 31 | 0 | 0 | 0 | 5.4896 | 76.2959 | 91.5988
1200 | 0 | 0 | 46.5 | 22.5 | 31 | 0 | 0 | 0 | 6.4985 | 87.4061 | 101.2831
1200 | 0 | 0 | 46.5 | 22.5 | 31 | 0 | 0 | 0 | 7.4955 | 97.5207 | 110.2091
1200 | 0 | 0 | 46.5 | 22.5 | 31 | 0 | 0 | 0 | 8.4925 | 106.7942 | 118.7215
1200 | 0 | 0 | 46.5 | 22.5 | 31 | 0 | 0 | 0 | 9.5015 | 115.3512 | 126.9509
1200 | 0 | 0 | 46.5 | 22.5 | 31 | 0 | 0 | 0 | 10.4866 | 122.9229 | 134.5303
1200 | 0 | 0 | 46.5 | 22.5 | 31 | 0 | 0 | 0 | 11.4955 | 129.8983 | 141.7043
1200 | 0 | 0 | 46.5 | 22.5 | 31 | 0 | 0 | 0 | 12.5045 | 136.11 | 148.1764
1200 | 0 | 0 | 46.5 | 22.5 | 31 | 0 | 0 | 0 | 13.5015 | 141.5209 | 153.8098
1200 | 0 | 0 | 46.5 | 22.5 | 31 | 0 | 0 | 0 | 14.4985 | 146.2281 | 158.6513
1200 | 0 | 0 | 46.5 | 22.5 | 31 | 0 | 0 | 0 | 15.4837 | 150.2147 | 162.6505
1200 | 0 | 0 | 46.5 | 22.5 | 31 | 0 | 0 | 0 | 16.4925 | 153.6331 | 165.9522
1200 | 0 | 0 | 46.5 | 22.5 | 31 | 0 | 0 | 0 | 17.5015 | 156.4043 | 168.4849
1200 | 0 | 0 | 46.5 | 22.5 | 31 | 0 | 0 | 0 | 18.4985 | 158.53 | 170.2769
1200 | 0 | 0 | 46.5 | 22.5 | 31 | 0 | 0 | 0 | 19.4955 | 160.0661 | 171.4173
1200 | 0 | 0 | 46.5 | 22.5 | 31 | 0 | 0 | 0 | 20.4928 | 161.0382 | 171.9667
1200 | 0 | 0 | 46.5 | 22.5 | 31 | 0 | 0 | 0 | 21.5015 | 161.4733 | 171.985
1200 | 0 | 0 | 46.5 | 22.5 | 31 | 0 | 0 | 0 | 22.4985 | 161.3783 | 171.5326
1200 | 0 | 0 | 46.5 | 22.5 | 31 | 0 | 0 | 0 | 23.4955 | 160.7892 | 170.6616
1200 | 0 | 0 | 46.5 | 22.5 | 31 | 0 | 0 | 0 | 24 | 160.3277 | 170.0705

## combination_22
Temperature [C] | Mo [at%] | Nb [at%] | Ta [at%] | Ti [at%] | Cr [at%] | Al [at%] | W [at%] | Zr [at%] | Time [h] | Mass Change [mg.cm2] | Mass change - predictions
1100 | 20 | 20 | 0 | 20 | 20 | 20 | 0 | 0 | 0 | 0 | 1.0635
1100 | 20 | 20 | 0 | 20 | 20 | 20 | 0 | 0 | 10 | 3.3534 | 4.109
1100 | 20 | 20 | 0 | 20 | 20 | 20 | 0 | 0 | 20 | 5.4795 | 5.8968
1100 | 20 | 20 | 0 | 20 | 20 | 20 | 0 | 0 | 30 | 6.9041 | 9.505
1100 | 20 | 20 | 0 | 20 | 20 | 20 | 0 | 0 | 40 | 7.8466 | 15.1064
1100 | 20 | 20 | 0 | 20 | 20 | 20 | 0 | 0 | 48 | 8.3726 | 16.5993
1100 | 20 | 20 | 0 | 20 | 20 | 20 | 0 | 0 | 0 | 0 | 1.0635
1100 | 20 | 20 | 0 | 20 | 20 | 20 | 0 | 0 | 0.48048 | 0.19946 | 1.2419
1100 | 20 | 20 | 0 | 20 | 20 | 20 | 0 | 0 | 1.4895 | 0.58439 | 1.6269
1100 | 20 | 20 | 0 | 20 | 20 | 20 | 0 | 0 | 2.4985 | 0.9555 | 2.0173
1100 | 20 | 20 | 0 | 20 | 20 | 20 | 0 | 0 | 3.5075 | 1.3131 | 2.4001
1100 | 20 | 20 | 0 | 20 | 20 | 20 | 0 | 0 | 4.5165 | 1.6575 | 2.7619
1100 | 20 | 20 | 0 | 20 | 20 | 20 | 0 | 0 | 5.5015 | 1.9813 | 3.0843
1100 | 20 | 20 | 0 | 20 | 20 | 20 | 0 | 0 | 6.4865 | 2.293 | 3.3701
1100 | 20 | 20 | 0 | 20 | 20 | 20 | 0 | 0 | 7.4955 | 2.6003 | 3.6237
1100 | 20 | 20 | 0 | 20 | 20 | 20 | 0 | 0 | 8.5045 | 2.8956 | 3.8406
1100 | 20 | 20 | 0 | 20 | 20 | 20 | 0 | 0 | 9.5135 | 3.1791 | 4.0273
1100 | 20 | 20 | 0 | 20 | 20 | 20 | 0 | 0 | 10.4748 | 3.4388 | 4.1847
1100 | 20 | 20 | 0 | 20 | 20 | 20 | 0 | 0 | 11.4835 | 3.7004 | 4.3368
1100 | 20 | 20 | 0 | 20 | 20 | 20 | 0 | 0 | 12.4925 | 3.9514 | 4.4837
1100 | 20 | 20 | 0 | 20 | 20 | 20 | 0 | 0 | 13.5015 | 4.1919 | 4.6322
1100 | 20 | 20 | 0 | 20 | 20 | 20 | 0 | 0 | 14.5105 | 4.4223 | 4.7881
1100 | 20 | 20 | 0 | 20 | 20 | 20 | 0 | 0 | 15.4955 | 4.6378 | 4.9514
1100 | 20 | 20 | 0 | 20 | 20 | 20 | 0 | 0 | 16.4805 | 4.8441 | 5.1287
1100 | 20 | 20 | 0 | 20 | 20 | 20 | 0 | 0 | 17.4895 | 5.0464 | 5.3266
1100 | 20 | 20 | 0 | 20 | 20 | 20 | 0 | 0 | 18.4985 | 5.2398 | 5.5422
1100 | 20 | 20 | 0 | 20 | 20 | 20 | 0 | 0 | 19.5075 | 5.4246 | 5.776
1100 | 20 | 20 | 0 | 20 | 20 | 20 | 0 | 0 | 20.493 | 5.5971 | 6.0221
1100 | 20 | 20 | 0 | 20 | 20 | 20 | 0 | 0 | 21.5015 | 5.7658 | 6.2923
1100 | 20 | 20 | 0 | 20 | 20 | 20 | 0 | 0 | 22.4865 | 5.923 | 6.5746
1100 | 20 | 20 | 0 | 20 | 20 | 20 | 0 | 0 | 23.4955 | 6.0769 | 6.8836
1100 | 20 | 20 | 0 | 20 | 20 | 20 | 0 | 0 | 24.5045 | 6.2237 | 7.2144
1100 | 20 | 20 | 0 | 20 | 20 | 20 | 0 | 0 | 25.5135 | 6.3638 | 7.5692
1100 | 20 | 20 | 0 | 20 | 20 | 20 | 0 | 0 | 26.4985 | 6.4943 | 7.9413
1100 | 20 | 20 | 0 | 20 | 20 | 20 | 0 | 0 | 27.4835 | 6.6189 | 8.3413
1100 | 20 | 20 | 0 | 20 | 20 | 20 | 0 | 0 | 28.4925 | 6.7408 | 8.7827
1100 | 20 | 20 | 0 | 20 | 20 | 20 | 0 | 0 | 29.5015 | 6.8572 | 9.2577
1100 | 20 | 20 | 0 | 20 | 20 | 20 | 0 | 0 | 30.4873 | 6.9659 | 9.7549
1100 | 20 | 20 | 0 | 20 | 20 | 20 | 0 | 0 | 31.4955 | 7.0723 | 10.2958
1100 | 20 | 20 | 0 | 20 | 20 | 20 | 0 | 0 | 32.4805 | 7.1716 | 10.8523
1100 | 20 | 20 | 0 | 20 | 20 | 20 | 0 | 0 | 33.4895 | 7.2692 | 11.4452
1100 | 20 | 20 | 0 | 20 | 20 | 20 | 0 | 0 | 34.4985 | 7.3628 | 12.0526
1100 | 20 | 20 | 0 | 20 | 20 | 20 | 0 | 0 | 35.5075 | 7.4528 | 12.6635
1100 | 20 | 20 | 0 | 20 | 20 | 20 | 0 | 0 | 36.5165 | 7.5393 | 13.2658
1100 | 20 | 20 | 0 | 20 | 20 | 20 | 0 | 0 | 37.5015 | 7.6209 | 13.8332
1100 | 20 | 20 | 0 | 20 | 20 | 20 | 0 | 0 | 38.4865 | 7.6997 | 14.3689
1100 | 20 | 20 | 0 | 20 | 20 | 20 | 0 | 0 | 39.4955 | 7.7782 | 14.8737
1100 | 20 | 20 | 0 | 20 | 20 | 20 | 0 | 0 | 40.4816 | 7.8527 | 15.315
1100 | 20 | 20 | 0 | 20 | 20 | 20 | 0 | 0 | 41.5135 | 7.9288 | 15.7141
1100 | 20 | 20 | 0 | 20 | 20 | 20 | 0 | 0 | 42.4985 | 8 | 16.0304
1100 | 20 | 20 | 0 | 20 | 20 | 20 | 0 | 0 | 43.4835 | 8.07 | 16.2808
1100 | 20 | 20 | 0 | 20 | 20 | 20 | 0 | 0 | 44.4925 | 8.1408 | 16.4679
1100 | 20 | 20 | 0 | 20 | 20 | 20 | 0 | 0 | 45.5015 | 8.211 | 16.586
1100 | 20 | 20 | 0 | 20 | 20 | 20 | 0 | 0 | 46.5162 | 8.2813 | 16.6374
1100 | 20 | 20 | 0 | 20 | 20 | 20 | 0 | 0 | 47.4955 | 8.3491 | 16.6266
1100 | 20 | 20 | 0 | 20 | 20 | 20 | 0 | 0 | 48 | 8.3842 | 16.5993

## combination_23
Temperature [C] | Mo [at%] | Nb [at%] | Ta [at%] | Ti [at%] | Cr [at%] | Al [at%] | W [at%] | Zr [at%] | Time [h] | Mass Change [mg.cm2] | Mass change - predictions
1100 | 20 | 0 | 20 | 20 | 20 | 20 | 0 | 0 | 0 | 0 | -0.20857
1100 | 20 | 0 | 20 | 20 | 20 | 20 | 0 | 0 | 10 | 1.5123 | 2.6006
1100 | 20 | 0 | 20 | 20 | 20 | 20 | 0 | 0 | 20 | 2.0164 | 5.0984
1100 | 20 | 0 | 20 | 20 | 20 | 20 | 0 | 0 | 30 | 2.411 | 5.7281
1100 | 20 | 0 | 20 | 20 | 20 | 20 | 0 | 0 | 40 | 2.7178 | 6.0571
1100 | 20 | 0 | 20 | 20 | 20 | 20 | 0 | 0 | 48 | 3.0027 | 6.6988
1100 | 20 | 0 | 20 | 20 | 20 | 20 | 0 | 0 | 0 | 0 | -0.20857
1100 | 20 | 0 | 20 | 20 | 20 | 20 | 0 | 0 | 0.48048 | 0.11006 | -0.1397
1100 | 20 | 0 | 20 | 20 | 20 | 20 | 0 | 0 | 1.4895 | 0.32168 | 0.019837
1100 | 20 | 0 | 20 | 20 | 20 | 20 | 0 | 0 | 2.4985 | 0.51495 | 0.20341
1100 | 20 | 0 | 20 | 20 | 20 | 20 | 0 | 0 | 3.5075 | 0.69112 | 0.41602
1100 | 20 | 0 | 20 | 20 | 20 | 20 | 0 | 0 | 4.5165 | 0.85139 | 0.66268
1100 | 20 | 0 | 20 | 20 | 20 | 20 | 0 | 0 | 5.5015 | 0.99367 | 0.94022
1100 | 20 | 0 | 20 | 20 | 20 | 20 | 0 | 0 | 6.4865 | 1.1229 | 1.2558
1100 | 20 | 0 | 20 | 20 | 20 | 20 | 0 | 0 | 7.4955 | 1.2429 | 1.616
1100 | 20 | 0 | 20 | 20 | 20 | 20 | 0 | 0 | 8.5045 | 1.3513 | 2.0053
1100 | 20 | 0 | 20 | 20 | 20 | 20 | 0 | 0 | 9.5135 | 1.4492 | 2.408
1100 | 20 | 0 | 20 | 20 | 20 | 20 | 0 | 0 | 10.4748 | 1.5336 | 2.7843
1100 | 20 | 0 | 20 | 20 | 20 | 20 | 0 | 0 | 11.4835 | 1.6137 | 3.1509
1100 | 20 | 0 | 20 | 20 | 20 | 20 | 0 | 0 | 12.4925 | 1.6859 | 3.4769
1100 | 20 | 0 | 20 | 20 | 20 | 20 | 0 | 0 | 13.5015 | 1.7512 | 3.7661
1100 | 20 | 0 | 20 | 20 | 20 | 20 | 0 | 0 | 14.5105 | 1.8103 | 4.031
1100 | 20 | 0 | 20 | 20 | 20 | 20 | 0 | 0 | 15.4955 | 1.8627 | 4.2739
1100 | 20 | 0 | 20 | 20 | 20 | 20 | 0 | 0 | 16.4805 | 1.9106 | 4.4994
1100 | 20 | 0 | 20 | 20 | 20 | 20 | 0 | 0 | 17.4895 | 1.9557 | 4.7065
1100 | 20 | 0 | 20 | 20 | 20 | 20 | 0 | 0 | 18.4985 | 1.9972 | 4.885
1100 | 20 | 0 | 20 | 20 | 20 | 20 | 0 | 0 | 19.5075 | 2.0358 | 5.0349
1100 | 20 | 0 | 20 | 20 | 20 | 20 | 0 | 0 | 20.493 | 2.0713 | 5.1563
1100 | 20 | 0 | 20 | 20 | 20 | 20 | 0 | 0 | 21.5015 | 2.1058 | 5.2592
1100 | 20 | 0 | 20 | 20 | 20 | 20 | 0 | 0 | 22.4865 | 2.1381 | 5.3434
1100 | 20 | 0 | 20 | 20 | 20 | 20 | 0 | 0 | 23.4955 | 2.1702 | 5.4169
1100 | 20 | 0 | 20 | 20 | 20 | 20 | 0 | 0 | 24.5045 | 2.2017 | 5.4806
1100 | 20 | 0 | 20 | 20 | 20 | 20 | 0 | 0 | 25.516 | 2.233 | 5.5371
1100 | 20 | 0 | 20 | 20 | 20 | 20 | 0 | 0 | 26.4985 | 2.2634 | 5.5862
1100 | 20 | 0 | 20 | 20 | 20 | 20 | 0 | 0 | 27.4835 | 2.2941 | 5.6309
1100 | 20 | 0 | 20 | 20 | 20 | 20 | 0 | 0 | 28.4925 | 2.326 | 5.6726
1100 | 20 | 0 | 20 | 20 | 20 | 20 | 0 | 0 | 29.5015 | 2.3585 | 5.7106
1100 | 20 | 0 | 20 | 20 | 20 | 20 | 0 | 0 | 30.4873 | 2.391 | 5.7445
1100 | 20 | 0 | 20 | 20 | 20 | 20 | 0 | 0 | 31.4955 | 2.4251 | 5.7764
1100 | 20 | 0 | 20 | 20 | 20 | 20 | 0 | 0 | 32.4805 | 2.4591 | 5.8055
1100 | 20 | 0 | 20 | 20 | 20 | 20 | 0 | 0 | 33.4895 | 2.4949 | 5.834
1100 | 20 | 0 | 20 | 20 | 20 | 20 | 0 | 0 | 34.4985 | 2.5315 | 5.8619
1100 | 20 | 0 | 20 | 20 | 20 | 20 | 0 | 0 | 35.5075 | 2.5688 | 5.8904
1100 | 20 | 0 | 20 | 20 | 20 | 20 | 0 | 0 | 36.5165 | 2.6068 | 5.9207
1100 | 20 | 0 | 20 | 20 | 20 | 20 | 0 | 0 | 37.5015 | 2.6442 | 5.9533
1100 | 20 | 0 | 20 | 20 | 20 | 20 | 0 | 0 | 38.484 | 2.6818 | 5.9899
1100 | 20 | 0 | 20 | 20 | 20 | 20 | 0 | 0 | 39.4955 | 2.7205 | 6.0331
1100 | 20 | 0 | 20 | 20 | 20 | 20 | 0 | 0 | 40.4816 | 2.758 | 6.0816
1100 | 20 | 0 | 20 | 20 | 20 | 20 | 0 | 0 | 41.5135 | 2.7965 | 6.1397
1100 | 20 | 0 | 20 | 20 | 20 | 20 | 0 | 0 | 42.4985 | 2.8324 | 6.2029
1100 | 20 | 0 | 20 | 20 | 20 | 20 | 0 | 0 | 43.4835 | 2.8668 | 6.2741
1100 | 20 | 0 | 20 | 20 | 20 | 20 | 0 | 0 | 44.4925 | 2.9003 | 6.3552
1100 | 20 | 0 | 20 | 20 | 20 | 20 | 0 | 0 | 45.5015 | 2.9314 | 6.4444
1100 | 20 | 0 | 20 | 20 | 20 | 20 | 0 | 0 | 46.5105 | 2.9596 | 6.5417
1100 | 20 | 0 | 20 | 20 | 20 | 20 | 0 | 0 | 47.4955 | 2.9838 | 6.6438
1100 | 20 | 0 | 20 | 20 | 20 | 20 | 0 | 0 | 48 | 2.9948 | 6.6988

## combination_24
Temperature [C] | Mo [at%] | Nb [at%] | Ta [at%] | Ti [at%] | Cr [at%] | Al [at%] | W [at%] | Zr [at%] | Time [h] | Mass Change [mg.cm2] | Mass change - predictions
1000 | 20 | 0 | 20 | 20 | 20 | 20 | 20 | 0 | 0 | 0 | -0.41939
1000 | 20 | 0 | 20 | 20 | 20 | 20 | 20 | 0 | 5 | 4.2 | 2.8003
1000 | 20 | 0 | 20 | 20 | 20 | 20 | 20 | 0 | 10 | 5.3 | 6.5506
1000 | 20 | 0 | 20 | 20 | 20 | 20 | 20 | 0 | 15 | 6 | 8.4218
1000 | 20 | 0 | 20 | 20 | 20 | 20 | 20 | 0 | 20 | 6.4 | 8.8409
1000 | 20 | 0 | 20 | 20 | 20 | 20 | 20 | 0 | 25 | 6.8 | 8.464
1000 | 20 | 0 | 20 | 20 | 20 | 20 | 20 | 0 | 30 | 7.2 | 8.177
1000 | 20 | 0 | 20 | 20 | 20 | 20 | 20 | 0 | 35 | 7.6 | 8.4332
1000 | 20 | 0 | 20 | 20 | 20 | 20 | 20 | 0 | 40 | 7.9 | 9.4078

## combination_25
Temperature [C] | Mo [at%] | Nb [at%] | Ta [at%] | Ti [at%] | Cr [at%] | Al [at%] | W [at%] | Zr [at%] | Time [h] | Mass Change [mg.cm2] | Mass change - predictions
1000 | 0 | 0 | 32 | 32 | 32 | 4 | 0 | 0 | 100 | 24.3 | 28.027
1000 | 0 | 0 | 32 | 32 | 32 | 4 | 0 | 0 | 50 | 5.6 | 7.2662
1000 | 0 | 0 | 32 | 32 | 32 | 4 | 0 | 0 | 25 | 4.4 | 4.2984
1000 | 0 | 0 | 32 | 32 | 32 | 4 | 0 | 0 | 10 | 3.5 | 4.6101

## combination_26
Temperature [C] | Mo [at%] | Nb [at%] | Ta [at%] | Ti [at%] | Cr [at%] | Al [at%] | W [at%] | Zr [at%] | Time [h] | Mass Change [mg.cm2] | Mass change - predictions
1000 | 0 | 0 | 31 | 31 | 31 | 9 | 0 | 0 | 100 | 7.3 | 11.2562
1000 | 0 | 0 | 31 | 31 | 31 | 9 | 0 | 0 | 50 | 3.4 | 4.2771
1000 | 0 | 0 | 31 | 31 | 31 | 9 | 0 | 0 | 25 | 2.7 | 3.5166
1000 | 0 | 0 | 31 | 31 | 31 | 9 | 0 | 0 | 10 | 1.7 | 3.9401

## combination_27
Temperature [C] | Mo [at%] | Nb [at%] | Ta [at%] | Ti [at%] | Cr [at%] | Al [at%] | W [at%] | Zr [at%] | Time [h] | Mass Change [mg.cm2] | Mass change - predictions
1000 | 0 | 0 | 30 | 30 | 30 | 10 | 0 | 0 | 100 | 5.4 | 8.813
1000 | 0 | 0 | 30 | 30 | 30 | 10 | 0 | 0 | 50 | 3.5 | 3.6916
1000 | 0 | 0 | 30 | 30 | 30 | 10 | 0 | 0 | 25 | 2.7 | 3.6291
1000 | 0 | 0 | 30 | 30 | 30 | 10 | 0 | 0 | 10 | 1.3 | 4.1849

## combination_28
Temperature [C] | Mo [at%] | Nb [at%] | Ta [at%] | Ti [at%] | Cr [at%] | Al [at%] | W [at%] | Zr [at%] | Time [h] | Mass Change [mg.cm2] | Mass change - predictions
1000 | 25 | 25 | 25 | 0 | 0 | 0 | 25 | 0 | 0 | 0 | 5.456
1000 | 25 | 25 | 25 | 0 | 0 | 0 | 25 | 0 | 3 | 30.8 | 24.3284
1000 | 25 | 25 | 25 | 0 | 0 | 0 | 25 | 0 | 5 | 44 | 40.5048
1000 | 25 | 25 | 25 | 0 | 0 | 0 | 25 | 0 | 8 | 57 | 62.8169
1000 | 25 | 25 | 25 | 0 | 0 | 0 | 25 | 0 | 10 | 59.7 | 75.8313

## combination_29
Temperature [C] | Mo [at%] | Nb [at%] | Ta [at%] | Ti [at%] | Cr [at%] | Al [at%] | W [at%] | Zr [at%] | Time [h] | Mass Change [mg.cm2] | Mass change - predictions
1000 | 20 | 20 | 20 | 20 | 0 | 0 | 20 | 0 | 0 |  | 26.689
1000 | 20 | 20 | 20 | 20 | 0 | 0 | 20 | 0 | 3 | 30.8 | 40.2297
1000 | 20 | 20 | 20 | 20 | 0 | 0 | 20 | 0 | 5 | 47.1 | 64.8055
1000 | 20 | 20 | 20 | 20 | 0 | 0 | 20 | 0 | 8 | 67.9 | 79.9648
1000 | 20 | 20 | 20 | 20 | 0 | 0 | 20 | 0 | 10 | 78.1

## combination_30
Temperature [C] | Mo [at%] | Nb [at%] | Ta [at%] | Ti [at%] | Cr [at%] | Al [at%] | W [at%] | Zr [at%] | Time [h] | Mass Change [mg.cm2] | Mass change - predictions
1000 | 10 | 21.8 | 11.9 | 19.4 | 18.4 | 0 | 0 | 18.5 | 100 | 119 | 121.1192
1000 | 10 | 21.8 | 11.9 | 19.4 | 18.4 | 0 | 0 | 18.5 | 24 | 50 | 55.7509
1000 | 10 | 21.8 | 11.9 | 19.4 | 18.4 | 0 | 0 | 18.5 | 4 | 22 | 20.8006
1000 | 10 | 21.8 | 11.9 | 19.4 | 18.4 | 0 | 0 | 18.5 | 2 | 15 | 14.6637
1000 | 10 | 21.8 | 11.9 | 19.4 | 18.4 | 0 | 0 | 18.5 | 1 | 10 | 11.7347
1000 | 10 | 21.8 | 11.9 | 19.4 | 18.4 | 0 | 0 | 18.5 | 0 | 0 | 9.2081
1000 | 10 | 21.8 | 11.9 | 19.4 | 18.4 | 0 | 0 | 18.5 | 0.45045 | 7.8772 | 10.2871
1000 | 10 | 21.8 | 11.9 | 19.4 | 18.4 | 0 | 0 | 18.5 | 1.4514 | 10.4984 | 13.0191
1000 | 10 | 21.8 | 11.9 | 19.4 | 18.4 | 0 | 0 | 18.5 | 2.4524 | 13.0263 | 16.0581
1000 | 10 | 21.8 | 11.9 | 19.4 | 18.4 | 0 | 0 | 18.5 | 3.4535 | 15.4674 | 19.1463
1000 | 10 | 21.8 | 11.9 | 19.4 | 18.4 | 0 | 0 | 18.5 | 4.4544 | 17.8275 | 22.1553
1000 | 10 | 21.8 | 11.9 | 19.4 | 18.4 | 0 | 0 | 18.5 | 5.4555 | 20.1117 | 25.0799
1000 | 10 | 21.8 | 11.9 | 19.4 | 18.4 | 0 | 0 | 18.5 | 6.4565 | 22.3249 | 27.9229
1000 | 10 | 21.8 | 11.9 | 19.4 | 18.4 | 0 | 0 | 18.5 | 7.4575 | 24.4712 | 30.6595
1000 | 10 | 21.8 | 11.9 | 19.4 | 18.4 | 0 | 0 | 18.5 | 8.4585 | 26.5547 | 33.2459
1000 | 10 | 21.8 | 11.9 | 19.4 | 18.4 | 0 | 0 | 18.5 | 9.4595 | 28.5788 | 35.635
1000 | 10 | 21.8 | 11.9 | 19.4 | 18.4 | 0 | 0 | 18.5 | 10.4605 | 30.5469 | 37.7884
1000 | 10 | 21.8 | 11.9 | 19.4 | 18.4 | 0 | 0 | 18.5 | 11.4615 | 32.462 | 39.6875
1000 | 10 | 21.8 | 11.9 | 19.4 | 18.4 | 0 | 0 | 18.5 | 12.4625 | 34.3269 | 41.3399
1000 | 10 | 21.8 | 11.9 | 19.4 | 18.4 | 0 | 0 | 18.5 | 13.4635 | 36.1441 | 42.7792
1000 | 10 | 21.8 | 11.9 | 19.4 | 18.4 | 0 | 0 | 18.5 | 14.4645 | 37.916 | 44.0586
1000 | 10 | 21.8 | 11.9 | 19.4 | 18.4 | 0 | 0 | 18.5 | 15.4655 | 39.6449 | 45.2399
1000 | 10 | 21.8 | 11.9 | 19.4 | 18.4 | 0 | 0 | 18.5 | 16.4665 | 41.3327 | 46.381
1000 | 10 | 21.8 | 11.9 | 19.4 | 18.4 | 0 | 0 | 18.5 | 17.4675 | 42.9813 | 47.5263
1000 | 10 | 21.8 | 11.9 | 19.4 | 18.4 | 0 | 0 | 18.5 | 18.4685 | 44.5926 | 48.7028
1000 | 10 | 21.8 | 11.9 | 19.4 | 18.4 | 0 | 0 | 18.5 | 19.4695 | 46.1682 | 49.9207
1000 | 10 | 21.8 | 11.9 | 19.4 | 18.4 | 0 | 0 | 18.5 | 20.4705 | 47.7097 | 51.1777
1000 | 10 | 21.8 | 11.9 | 19.4 | 18.4 | 0 | 0 | 18.5 | 21.4715 | 49.2184 | 52.4637
1000 | 10 | 21.8 | 11.9 | 19.4 | 18.4 | 0 | 0 | 18.5 | 22.4725 | 50.6958 | 53.7652
1000 | 10 | 21.8 | 11.9 | 19.4 | 18.4 | 0 | 0 | 18.5 | 23.4735 | 52.1431 | 55.0685
1000 | 10 | 21.8 | 11.9 | 19.4 | 18.4 | 0 | 0 | 18.5 | 24.4745 | 53.5616 | 56.3623
1000 | 10 | 21.8 | 11.9 | 19.4 | 18.4 | 0 | 0 | 18.5 | 25.4755 | 54.9523 | 57.6375
1000 | 10 | 21.8 | 11.9 | 19.4 | 18.4 | 0 | 0 | 18.5 | 26.4765 | 56.3163 | 58.8884
1000 | 10 | 21.8 | 11.9 | 19.4 | 18.4 | 0 | 0 | 18.5 | 27.4775 | 57.6546 | 60.112
1000 | 10 | 21.8 | 11.9 | 19.4 | 18.4 | 0 | 0 | 18.5 | 28.4785 | 58.9683 | 61.3076
1000 | 10 | 21.8 | 11.9 | 19.4 | 18.4 | 0 | 0 | 18.5 | 29.4795 | 60.2581 | 62.4757
1000 | 10 | 21.8 | 11.9 | 19.4 | 18.4 | 0 | 0 | 18.5 | 30.4805 | 61.5249 | 63.6182
1000 | 10 | 21.8 | 11.9 | 19.4 | 18.4 | 0 | 0 | 18.5 | 31.4815 | 62.7695 | 64.7381
1000 | 10 | 21.8 | 11.9 | 19.4 | 18.4 | 0 | 0 | 18.5 | 32.4825 | 63.9928 | 65.8383
1000 | 10 | 21.8 | 11.9 | 19.4 | 18.4 | 0 | 0 | 18.5 | 33.4835 | 65.1953 | 66.9225
1000 | 10 | 21.8 | 11.9 | 19.4 | 18.4 | 0 | 0 | 18.5 | 34.4845 | 66.3779 | 67.9943
1000 | 10 | 21.8 | 11.9 | 19.4 | 18.4 | 0 | 0 | 18.5 | 35.4855 | 67.5411 | 69.0573
1000 | 10 | 21.8 | 11.9 | 19.4 | 18.4 | 0 | 0 | 18.5 | 36.4865 | 68.6856 | 70.1152
1000 | 10 | 21.8 | 11.9 | 19.4 | 18.4 | 0 | 0 | 18.5 | 37.4875 | 69.8119 | 71.1712
1000 | 10 | 21.8 | 11.9 | 19.4 | 18.4 | 0 | 0 | 18.5 | 38.4885 | 70.9207 | 72.2284
1000 | 10 | 21.8 | 11.9 | 19.4 | 18.4 | 0 | 0 | 18.5 | 39.4895 | 72.0125 | 73.2891
1000 | 10 | 21.8 | 11.9 | 19.4 | 18.4 | 0 | 0 | 18.5 | 40.4905 | 73.0877 | 74.355
1000 | 10 | 21.8 | 11.9 | 19.4 | 18.4 | 0 | 0 | 18.5 | 41.4915 | 74.147 | 75.4259
1000 | 10 | 21.8 | 11.9 | 19.4 | 18.4 | 0 | 0 | 18.5 | 42.4925 | 75.1906 | 76.5008
1000 | 10 | 21.8 | 11.9 | 19.4 | 18.4 | 0 | 0 | 18.5 | 43.4935 | 76.2192 | 77.5775
1000 | 10 | 21.8 | 11.9 | 19.4 | 18.4 | 0 | 0 | 18.5 | 44.4945 | 77.2332 | 78.6535
1000 | 10 | 21.8 | 11.9 | 19.4 | 18.4 | 0 | 0 | 18.5 | 45.4955 | 78.2328 | 79.7258
1000 | 10 | 21.8 | 11.9 | 19.4 | 18.4 | 0 | 0 | 18.5 | 46.4965 | 79.2186 | 80.7924
1000 | 10 | 21.8 | 11.9 | 19.4 | 18.4 | 0 | 0 | 18.5 | 47.4975 | 80.191 | 81.8521
1000 | 10 | 21.8 | 11.9 | 19.4 | 18.4 | 0 | 0 | 18.5 | 48.4985 | 81.1502 | 82.9045
1000 | 10 | 21.8 | 11.9 | 19.4 | 18.4 | 0 | 0 | 18.5 | 49.4995 | 82.0966 | 83.9506
1000 | 10 | 21.8 | 11.9 | 19.4 | 18.4 | 0 | 0 | 18.5 | 50.5005 | 83.0307 | 84.9908
1000 | 10 | 21.8 | 11.9 | 19.4 | 18.4 | 0 | 0 | 18.5 | 51.5015 | 83.9526 | 86.0261
1000 | 10 | 21.8 | 11.9 | 19.4 | 18.4 | 0 | 0 | 18.5 | 52.5025 | 84.8627 | 87.0573
1000 | 10 | 21.8 | 11.9 | 19.4 | 18.4 | 0 | 0 | 18.5 | 53.5035 | 85.7613 | 88.0842
1000 | 10 | 21.8 | 11.9 | 19.4 | 18.4 | 0 | 0 | 18.5 | 54.5045 | 86.6487 | 89.1066
1000 | 10 | 21.8 | 11.9 | 19.4 | 18.4 | 0 | 0 | 18.5 | 55.5055 | 87.5251 | 90.1234
1000 | 10 | 21.8 | 11.9 | 19.4 | 18.4 | 0 | 0 | 18.5 | 56.5065 | 88.3909 | 91.1328
1000 | 10 | 21.8 | 11.9 | 19.4 | 18.4 | 0 | 0 | 18.5 | 57.5075 | 89.2463 | 92.1332
1000 | 10 | 21.8 | 11.9 | 19.4 | 18.4 | 0 | 0 | 18.5 | 58.5085 | 90.0915 | 93.1223
1000 | 10 | 21.8 | 11.9 | 19.4 | 18.4 | 0 | 0 | 18.5 | 59.5095 | 90.9268 | 94.0973
1000 | 10 | 21.8 | 11.9 | 19.4 | 18.4 | 0 | 0 | 18.5 | 60.5105 | 91.7524 | 95.0562
1000 | 10 | 21.8 | 11.9 | 19.4 | 18.4 | 0 | 0 | 18.5 | 61.5115 | 92.5685 | 95.9965
1000 | 10 | 21.8 | 11.9 | 19.4 | 18.4 | 0 | 0 | 18.5 | 62.5125 | 93.3753 | 96.9161
1000 | 10 | 21.8 | 11.9 | 19.4 | 18.4 | 0 | 0 | 18.5 | 63.5135 | 94.1731 | 97.8133
1000 | 10 | 21.8 | 11.9 | 19.4 | 18.4 | 0 | 0 | 18.5 | 64.5145 | 94.962 | 98.6867
1000 | 10 | 21.8 | 11.9 | 19.4 | 18.4 | 0 | 0 | 18.5 | 65.5155 | 95.7423 | 99.5352
1000 | 10 | 21.8 | 11.9 | 19.4 | 18.4 | 0 | 0 | 18.5 | 66.5165 | 96.5141 | 100.3583
1000 | 10 | 21.8 | 11.9 | 19.4 | 18.4 | 0 | 0 | 18.5 | 67.5175 | 97.2777 | 101.1559
1000 | 10 | 21.8 | 11.9 | 19.4 | 18.4 | 0 | 0 | 18.5 | 68.5185 | 98.0331 | 101.9282
1000 | 10 | 21.8 | 11.9 | 19.4 | 18.4 | 0 | 0 | 18.5 | 69.5195 | 98.7805 | 102.6758
1000 | 10 | 21.8 | 11.9 | 19.4 | 18.4 | 0 | 0 | 18.5 | 70.5205 | 99.5202 | 103.3997
1000 | 10 | 21.8 | 11.9 | 19.4 | 18.4 | 0 | 0 | 18.5 | 71.5215 | 100.2523 | 104.1011
1000 | 10 | 21.8 | 11.9 | 19.4 | 18.4 | 0 | 0 | 18.5 | 72.5225 | 100.977 | 104.7815
1000 | 10 | 21.8 | 11.9 | 19.4 | 18.4 | 0 | 0 | 18.5 | 73.5235 | 101.6943 | 105.4426
1000 | 10 | 21.8 | 11.9 | 19.4 | 18.4 | 0 | 0 | 18.5 | 74.5245 | 102.4044 | 106.086
1000 | 10 | 21.8 | 11.9 | 19.4 | 18.4 | 0 | 0 | 18.5 | 75.5255 | 103.1075 | 106.7137
1000 | 10 | 21.8 | 11.9 | 19.4 | 18.4 | 0 | 0 | 18.5 | 76.5265 | 103.8038 | 107.3275
1000 | 10 | 21.8 | 11.9 | 19.4 | 18.4 | 0 | 0 | 18.5 | 77.5275 | 104.4933 | 107.9294
1000 | 10 | 21.8 | 11.9 | 19.4 | 18.4 | 0 | 0 | 18.5 | 78.5285 | 105.1762 | 108.5211
1000 | 10 | 21.8 | 11.9 | 19.4 | 18.4 | 0 | 0 | 18.5 | 79.5295 | 105.8525 | 109.1044
1000 | 10 | 21.8 | 11.9 | 19.4 | 18.4 | 0 | 0 | 18.5 | 80.5305 | 106.5225 | 109.6811
1000 | 10 | 21.8 | 11.9 | 19.4 | 18.4 | 0 | 0 | 18.5 | 81.5315 | 107.1863 | 110.2528
1000 | 10 | 21.8 | 11.9 | 19.4 | 18.4 | 0 | 0 | 18.5 | 82.5325 | 107.8439 | 110.8211
1000 | 10 | 21.8 | 11.9 | 19.4 | 18.4 | 0 | 0 | 18.5 | 83.5335 | 108.4955 | 111.3871
1000 | 10 | 21.8 | 11.9 | 19.4 | 18.4 | 0 | 0 | 18.5 | 84.5345 | 109.1411 | 111.9524
1000 | 10 | 21.8 | 11.9 | 19.4 | 18.4 | 0 | 0 | 18.5 | 85.5355 | 109.781 | 112.518
1000 | 10 | 21.8 | 11.9 | 19.4 | 18.4 | 0 | 0 | 18.5 | 86.5365 | 110.4151 | 113.0851
1000 | 10 | 21.8 | 11.9 | 19.4 | 18.4 | 0 | 0 | 18.5 | 87.5375 | 111.0437 | 113.6543
1000 | 10 | 21.8 | 11.9 | 19.4 | 18.4 | 0 | 0 | 18.5 | 88.5385 | 111.6667 | 114.2266
1000 | 10 | 21.8 | 11.9 | 19.4 | 18.4 | 0 | 0 | 18.5 | 89.5395 | 112.2844 | 114.8025
1000 | 10 | 21.8 | 11.9 | 19.4 | 18.4 | 0 | 0 | 18.5 | 90.5405 | 112.8967 | 115.3829
1000 | 10 | 21.8 | 11.9 | 19.4 | 18.4 | 0 | 0 | 18.5 | 91.5415 | 113.5038 | 115.9678
1000 | 10 | 21.8 | 11.9 | 19.4 | 18.4 | 0 | 0 | 18.5 | 92.5425 | 114.1057 | 116.5577
1000 | 10 | 21.8 | 11.9 | 19.4 | 18.4 | 0 | 0 | 18.5 | 93.5435 | 114.7026 | 117.1531
1000 | 10 | 21.8 | 11.9 | 19.4 | 18.4 | 0 | 0 | 18.5 | 94.5445 | 115.2945 | 117.7536
1000 | 10 | 21.8 | 11.9 | 19.4 | 18.4 | 0 | 0 | 18.5 | 95.5456 | 115.8816 | 118.3595
1000 | 10 | 21.8 | 11.9 | 19.4 | 18.4 | 0 | 0 | 18.5 | 96.5465 | 116.4638 | 118.9709
1000 | 10 | 21.8 | 11.9 | 19.4 | 18.4 | 0 | 0 | 18.5 | 97.5476 | 117.0413 | 119.5875
1000 | 10 | 21.8 | 11.9 | 19.4 | 18.4 | 0 | 0 | 18.5 | 98.5486 | 117.6141 | 120.2092
1000 | 10 | 21.8 | 11.9 | 19.4 | 18.4 | 0 | 0 | 18.5 | 99.4995 | 118.1541 | 120.8044
1000 | 10 | 21.8 | 11.9 | 19.4 | 18.4 | 0 | 0 | 18.5 | 100 | 118.4368 | 121.1192

## combination_31
Temperature [C] | Mo [at%] | Nb [at%] | Ta [at%] | Ti [at%] | Cr [at%] | Al [at%] | W [at%] | Zr [at%] | Time [h] | Mass Change [mg.cm2] | Mass change - predictions
1300 | 20 | 21.8 | 0 | 23.5 | 24.7 | 10 | 0 | 0 | 20 | 150,0

## combination_32
Temperature [C] | Mo [at%] | Nb [at%] | Ta [at%] | Ti [at%] | Cr [at%] | Al [at%] | W [at%] | Zr [at%] | Time [h] | Mass Change [mg.cm2] | Mass change - predictions
1300 | 22.2 | 22.5 | 0 | 0 | 23 | 10.2 | 0 | 0 | 20 | 350,0

## combination_33
Temperature [C] | Mo [at%] | Nb [at%] | Ta [at%] | Ti [at%] | Cr [at%] | Al [at%] | W [at%] | Zr [at%] | Time [h] | Mass Change [mg.cm2] | Mass change - predictions
1300 | 17.1 | 17.7 | 0 | 18.3 | 17 | 7 | 0 | 0 | 20 | 185,0

## combination_34
Temperature [C] | Mo [at%] | Nb [at%] | Ta [at%] | Ti [at%] | Cr [at%] | Al [at%] | W [at%] | Zr [at%] | Time [h] | Mass Change [mg.cm2] | Mass change - predictions
1200 | 25 | 0 | 0 | 25 | 25 | 25 | 0 | 0 | 0 | 0 | 2.7974
1200 | 25 | 0 | 0 | 25 | 25 | 25 | 0 | 0 | 0.04806 | 0.46193 | 2.82
1200 | 25 | 0 | 0 | 25 | 25 | 25 | 0 | 0 | 0.1539 | 1.0622 | 2.8698
1200 | 25 | 0 | 0 | 25 | 25 | 25 | 0 | 0 | 0.25013 | 1.4205 | 2.915
1200 | 25 | 0 | 0 | 25 | 25 | 25 | 0 | 0 | 0.34637 | 1.883 | 2.9602
1200 | 25 | 0 | 0 | 25 | 25 | 25 | 0 | 0 | 0.44263 | 2.2825 | 3.0053
1200 | 25 | 0 | 0 | 25 | 25 | 25 | 0 | 0 | 0.54853 | 2.464 | 3.0549
1200 | 25 | 0 | 0 | 25 | 25 | 25 | 0 | 0 | 0.65447 | 2.5595 | 3.1043
1200 | 25 | 0 | 0 | 25 | 25 | 25 | 0 | 0 | 0.7507 | 2.4718 | 3.1491
1200 | 25 | 0 | 0 | 25 | 25 | 25 | 0 | 0 | 0.8469 | 2.3657 | 3.1937
1200 | 25 | 0 | 0 | 25 | 25 | 25 | 0 | 0 | 0.94313 | 2.4103 | 3.2382
1200 | 25 | 0 | 0 | 25 | 25 | 25 | 0 | 0 | 1.049 | 2.5486 | 3.2869
1200 | 25 | 0 | 0 | 25 | 25 | 25 | 0 | 0 | 1.1548 | 2.7326 | 3.3354
1200 | 25 | 0 | 0 | 25 | 25 | 25 | 0 | 0 | 1.2511 | 2.8173 | 3.3793
1200 | 25 | 0 | 0 | 25 | 25 | 25 | 0 | 0 | 1.3474 | 2.685 | 3.4229
1200 | 25 | 0 | 0 | 25 | 25 | 25 | 0 | 0 | 1.4437 | 2.4358 | 3.4663
1200 | 25 | 0 | 0 | 25 | 25 | 25 | 0 | 0 | 1.5495 | 2.1607 | 3.5137
1200 | 25 | 0 | 0 | 25 | 25 | 25 | 0 | 0 | 1.6554 | 2.1476 | 3.5608
1200 | 25 | 0 | 0 | 25 | 25 | 25 | 0 | 0 | 1.7516 | 2.2443 | 3.6033
1200 | 25 | 0 | 0 | 25 | 25 | 25 | 0 | 0 | 1.8479 | 2.3754 | 3.6454
1200 | 25 | 0 | 0 | 25 | 25 | 25 | 0 | 0 | 1.9442 | 2.5636 | 3.6872
1200 | 25 | 0 | 0 | 25 | 25 | 25 | 0 | 0 | 2.0501 | 2.8085 | 3.7328
1200 | 25 | 0 | 0 | 25 | 25 | 25 | 0 | 0 | 2.156 | 3.0257 | 3.7779
1200 | 25 | 0 | 0 | 25 | 25 | 25 | 0 | 0 | 2.2523 | 3.2124 | 3.8185
1200 | 25 | 0 | 0 | 25 | 25 | 25 | 0 | 0 | 2.3486 | 3.4016 | 3.8587
1200 | 25 | 0 | 0 | 25 | 25 | 25 | 0 | 0 | 2.4449 | 3.5965 | 3.8984
1200 | 25 | 0 | 0 | 25 | 25 | 25 | 0 | 0 | 2.5507 | 3.7932 | 3.9416
1200 | 25 | 0 | 0 | 25 | 25 | 25 | 0 | 0 | 2.6566 | 4.0148 | 3.9842
1200 | 25 | 0 | 0 | 25 | 25 | 25 | 0 | 0 | 2.7529 | 4.1377 | 4.0223
1200 | 25 | 0 | 0 | 25 | 25 | 25 | 0 | 0 | 2.8492 | 4.1655 | 4.06
1200 | 25 | 0 | 0 | 25 | 25 | 25 | 0 | 0 | 2.9455 | 4.0845 | 4.0972
1200 | 25 | 0 | 0 | 25 | 25 | 25 | 0 | 0 | 3.0515 | 3.8332 | 4.1374
1200 | 25 | 0 | 0 | 25 | 25 | 25 | 0 | 0 | 3.1574 | 3.4238 | 4.1769
1200 | 25 | 0 | 0 | 25 | 25 | 25 | 0 | 0 | 3.2536 | 3.0512 | 4.2122
1200 | 25 | 0 | 0 | 25 | 25 | 25 | 0 | 0 | 3.35 | 2.6835 | 4.247
1200 | 25 | 0 | 0 | 25 | 25 | 25 | 0 | 0 | 3.4463 | 2.4167 | 4.2811
1200 | 25 | 0 | 0 | 25 | 25 | 25 | 0 | 0 | 3.5427 | 2.2619 | 4.3145
1200 | 25 | 0 | 0 | 25 | 25 | 25 | 0 | 0 | 3.6486 | 2.2281 | 4.3506
1200 | 25 | 0 | 0 | 25 | 25 | 25 | 0 | 0 | 3.7545 | 2.2293 | 4.3858
1200 | 25 | 0 | 0 | 25 | 25 | 25 | 0 | 0 | 3.8509 | 2.3282 | 4.4171
1200 | 25 | 0 | 0 | 25 | 25 | 25 | 0 | 0 | 3.9472 | 2.3983 | 4.4476
1200 | 25 | 0 | 0 | 25 | 25 | 25 | 0 | 0 | 4.0435 | 2.4493 | 4.4775
1200 | 25 | 0 | 0 | 25 | 25 | 25 | 0 | 0 | 4.1495 | 2.4918 | 4.5095
1200 | 25 | 0 | 0 | 25 | 25 | 25 | 0 | 0 | 4.2554 | 2.495 | 4.5405
1200 | 25 | 0 | 0 | 25 | 25 | 25 | 0 | 0 | 4.3518 | 2.444 | 4.5679
1200 | 25 | 0 | 0 | 25 | 25 | 25 | 0 | 0 | 4.4482 | 2.356 | 4.5946
1200 | 25 | 0 | 0 | 25 | 25 | 25 | 0 | 0 | 4.5445 | 2.2975 | 4.6204
1200 | 25 | 0 | 0 | 25 | 25 | 25 | 0 | 0 | 4.6505 | 2.2094 | 4.6479
1200 | 25 | 0 | 0 | 25 | 25 | 25 | 0 | 0 | 4.7564 | 2.1097 | 4.6744
1200 | 25 | 0 | 0 | 25 | 25 | 25 | 0 | 0 | 4.8527 | 2.0355 | 4.6975
1200 | 25 | 0 | 0 | 25 | 25 | 25 | 0 | 0 | 4.949 | 1.9789 | 4.7198
1200 | 25 | 0 | 0 | 25 | 25 | 25 | 0 | 0 | 5.0453 | 1.9272 | 4.7413
1200 | 25 | 0 | 0 | 25 | 25 | 25 | 0 | 0 | 5.1513 | 1.8883 | 4.7639
1200 | 25 | 0 | 0 | 25 | 25 | 25 | 0 | 0 | 5.2571 | 1.8807 | 4.7853
1200 | 25 | 0 | 0 | 25 | 25 | 25 | 0 | 0 | 5.3535 | 1.9013 | 4.8039
1200 | 25 | 0 | 0 | 25 | 25 | 25 | 0 | 0 | 5.4498 | 1.9133 | 4.8216
1200 | 25 | 0 | 0 | 25 | 25 | 25 | 0 | 0 | 5.5461 | 1.9407 | 4.8384
1200 | 25 | 0 | 0 | 25 | 25 | 25 | 0 | 0 | 5.6425 | 1.9598 | 4.8542
1200 | 25 | 0 | 0 | 25 | 25 | 25 | 0 | 0 | 5.7484 | 1.9948 | 4.8705
1200 | 25 | 0 | 0 | 25 | 25 | 25 | 0 | 0 | 5.8544 | 2.0344 | 4.8856
1200 | 25 | 0 | 0 | 25 | 25 | 25 | 0 | 0 | 5.9507 | 2.076 | 4.8983
1200 | 25 | 0 | 0 | 25 | 25 | 25 | 0 | 0 | 6.0471 | 2.1105 | 4.9101
1200 | 25 | 0 | 0 | 25 | 25 | 25 | 0 | 0 | 6.1435 | 2.1652 | 4.9209
1200 | 25 | 0 | 0 | 25 | 25 | 25 | 0 | 0 | 6.2493 | 2.201 | 4.9316
1200 | 25 | 0 | 0 | 25 | 25 | 25 | 0 | 0 | 6.3554 | 2.2559 | 4.941
1200 | 25 | 0 | 0 | 25 | 25 | 25 | 0 | 0 | 6.4517 | 2.2514 | 4.9486
1200 | 25 | 0 | 0 | 25 | 25 | 25 | 0 | 0 | 6.5481 | 2.3927 | 4.9551
1200 | 25 | 0 | 0 | 25 | 25 | 25 | 0 | 0 | 6.6444 | 2.4598 | 4.9606
1200 | 25 | 0 | 0 | 25 | 25 | 25 | 0 | 0 | 6.7504 | 2.508 | 4.9654
1200 | 25 | 0 | 0 | 25 | 25 | 25 | 0 | 0 | 6.8564 | 2.6116 | 4.9689
1200 | 25 | 0 | 0 | 25 | 25 | 25 | 0 | 0 | 6.9528 | 2.6734 | 4.971
1200 | 25 | 0 | 0 | 25 | 25 | 25 | 0 | 0 | 7.0492 | 2.748 | 4.9721
1200 | 25 | 0 | 0 | 25 | 25 | 25 | 0 | 0 | 7.1455 | 2.8215 | 4.972
1200 | 25 | 0 | 0 | 25 | 25 | 25 | 0 | 0 | 7.2515 | 2.8915 | 4.9707
1200 | 25 | 0 | 0 | 25 | 25 | 25 | 0 | 0 | 7.3576 | 2.9639 | 4.968
1200 | 25 | 0 | 0 | 25 | 25 | 25 | 0 | 0 | 7.4539 | 3.0373 | 4.9644
1200 | 25 | 0 | 0 | 25 | 25 | 25 | 0 | 0 | 7.5503 | 3.1093 | 4.9597
1200 | 25 | 0 | 0 | 25 | 25 | 25 | 0 | 0 | 7.6466 | 3.1805 | 4.9538
1200 | 25 | 0 | 0 | 25 | 25 | 25 | 0 | 0 | 7.743 | 3.2495 | 4.9468
1200 | 25 | 0 | 0 | 25 | 25 | 25 | 0 | 0 | 7.8491 | 3.2713 | 4.9378
1200 | 25 | 0 | 0 | 25 | 25 | 25 | 0 | 0 | 7.9551 | 3.3702 | 4.9274
1200 | 25 | 0 | 0 | 25 | 25 | 25 | 0 | 0 | 8.0515 | 3.4357 | 4.9166
1200 | 25 | 0 | 0 | 25 | 25 | 25 | 0 | 0 | 8.1479 | 3.4811 | 4.9047
1200 | 25 | 0 | 0 | 25 | 25 | 25 | 0 | 0 | 8.2442 | 3.5684 | 4.8916
1200 | 25 | 0 | 0 | 25 | 25 | 25 | 0 | 0 | 8.3503 | 3.589 | 4.8758
1200 | 25 | 0 | 0 | 25 | 25 | 25 | 0 | 0 | 8.4563 | 3.6183 | 4.8585
1200 | 25 | 0 | 0 | 25 | 25 | 25 | 0 | 0 | 8.5526 | 3.694 | 4.8415
1200 | 25 | 0 | 0 | 25 | 25 | 25 | 0 | 0 | 8.649 | 3.6962 | 4.8233
1200 | 25 | 0 | 0 | 25 | 25 | 25 | 0 | 0 | 8.7454 | 3.7517 | 4.8038
1200 | 25 | 0 | 0 | 25 | 25 | 25 | 0 | 0 | 8.8514 | 3.7898 | 4.7809
1200 | 25 | 0 | 0 | 25 | 25 | 25 | 0 | 0 | 8.9574 | 3.8237 | 4.7565
1200 | 25 | 0 | 0 | 25 | 25 | 25 | 0 | 0 | 9.0537 | 3.8611 | 4.733
1200 | 25 | 0 | 0 | 25 | 25 | 25 | 0 | 0 | 9.1501 | 3.9054 | 4.7082
1200 | 25 | 0 | 0 | 25 | 25 | 25 | 0 | 0 | 9.2465 | 3.9338 | 4.6822
1200 | 25 | 0 | 0 | 25 | 25 | 25 | 0 | 0 | 9.3429 | 3.9537 | 4.6549
1200 | 25 | 0 | 0 | 25 | 25 | 25 | 0 | 0 | 9.4489 | 3.9731 | 4.6234
1200 | 25 | 0 | 0 | 25 | 25 | 25 | 0 | 0 | 9.555 | 3.9979 | 4.5904
1200 | 25 | 0 | 0 | 25 | 25 | 25 | 0 | 0 | 9.6514 | 4.0249 | 4.559
1200 | 25 | 0 | 0 | 25 | 25 | 25 | 0 | 0 | 9.7478 | 4.0313 | 4.5265
1200 | 25 | 0 | 0 | 25 | 25 | 25 | 0 | 0 | 9.8442 | 3.9972 | 4.4927
1200 | 25 | 0 | 0 | 25 | 25 | 25 | 0 | 0 | 9.9503 | 3.9191 | 4.4542
1200 | 25 | 0 | 0 | 25 | 25 | 25 | 0 | 0 | 10.0562 | 3.8045 | 4.4143
1200 | 25 | 0 | 0 | 25 | 25 | 25 | 0 | 0 | 10.1527 | 3.6591 | 4.3768
1200 | 25 | 0 | 0 | 25 | 25 | 25 | 0 | 0 | 10.2491 | 3.4571 | 4.3383
1200 | 25 | 0 | 0 | 25 | 25 | 25 | 0 | 0 | 10.3454 | 3.2273 | 4.2988
1200 | 25 | 0 | 0 | 25 | 25 | 25 | 0 | 0 | 10.4515 | 2.9368 | 4.2541
1200 | 25 | 0 | 0 | 25 | 25 | 25 | 0 | 0 | 10.5575 | 2.6089 | 4.2084
1200 | 25 | 0 | 0 | 25 | 25 | 25 | 0 | 0 | 10.6539 | 2.3293 | 4.1659
1200 | 25 | 0 | 0 | 25 | 25 | 25 | 0 | 0 | 10.7502 | 2.0528 | 4.1226
1200 | 25 | 0 | 0 | 25 | 25 | 25 | 0 | 0 | 10.8467 | 1.8129 | 4.0787
1200 | 25 | 0 | 0 | 25 | 25 | 25 | 0 | 0 | 10.9431 | 1.5936 | 4.0341
1200 | 25 | 0 | 0 | 25 | 25 | 25 | 0 | 0 | 11.0492 | 1.3646 | 3.9844
1200 | 25 | 0 | 0 | 25 | 25 | 25 | 0 | 0 | 11.1552 | 1.1896 | 3.9342
1200 | 25 | 0 | 0 | 25 | 25 | 25 | 0 | 0 | 11.2516 | 1.0633 | 3.8883
1200 | 25 | 0 | 0 | 25 | 25 | 25 | 0 | 0 | 11.3481 | 0.90888 | 3.8421
1200 | 25 | 0 | 0 | 25 | 25 | 25 | 0 | 0 | 11.4445 | 0.81293 | 3.7957
1200 | 25 | 0 | 0 | 25 | 25 | 25 | 0 | 0 | 11.5506 | 0.71804 | 3.7447
1200 | 25 | 0 | 0 | 25 | 25 | 25 | 0 | 0 | 11.6567 | 0.60604 | 3.6938
1200 | 25 | 0 | 0 | 25 | 25 | 25 | 0 | 0 | 11.7531 | 0.5547 | 3.6477
1200 | 25 | 0 | 0 | 25 | 25 | 25 | 0 | 0 | 11.8496 | 0.46212 | 3.6019
1200 | 25 | 0 | 0 | 25 | 25 | 25 | 0 | 0 | 11.9459 | 0.38754 | 3.5564
1200 | 25 | 0 | 0 | 25 | 25 | 25 | 0 | 0 | 12.0423 | 0.31333 | 3.5115
1200 | 25 | 0 | 0 | 25 | 25 | 25 | 0 | 0 | 12.1485 | 0.26048 | 3.4626
1200 | 25 | 0 | 0 | 25 | 25 | 25 | 0 | 0 | 12.2546 | 0.19264 | 3.4144
1200 | 25 | 0 | 0 | 25 | 25 | 25 | 0 | 0 | 12.3511 | 0.11844 | 3.3714
1200 | 25 | 0 | 0 | 25 | 25 | 25 | 0 | 0 | 12.4476 | 0.07833 | 3.3292
1200 | 25 | 0 | 0 | 25 | 25 | 25 | 0 | 0 | 12.544 | -0.02249 | 3.2878
1200 | 25 | 0 | 0 | 25 | 25 | 25 | 0 | 0 | 12.6501 | -0.02592 | 3.2433
1200 | 25 | 0 | 0 | 25 | 25 | 25 | 0 | 0 | 12.7563 | -0.07758 | 3.1999
1200 | 25 | 0 | 0 | 25 | 25 | 25 | 0 | 0 | 12.8528 | -0.14579 | 3.1615
1200 | 25 | 0 | 0 | 25 | 25 | 25 | 0 | 0 | 12.9493 | -0.15516 | 3.1241
1200 | 25 | 0 | 0 | 25 | 25 | 25 | 0 | 0 | 13.0457 | -0.18777 | 3.0878
1200 | 25 | 0 | 0 | 25 | 25 | 25 | 0 | 0 | 13.1518 | -0.19927 | 3.0491
1200 | 25 | 0 | 0 | 25 | 25 | 25 | 0 | 0 | 13.2579 | -0.22862 | 3.0117
1200 | 25 | 0 | 0 | 25 | 25 | 25 | 0 | 0 | 13.3544 | -0.24212 | 2.9789
1200 | 25 | 0 | 0 | 25 | 25 | 25 | 0 | 0 | 13.4509 | -0.24999 | 2.9471
1200 | 25 | 0 | 0 | 25 | 25 | 25 | 0 | 0 | 13.5473 | -0.24886 | 2.9165
1200 | 25 | 0 | 0 | 25 | 25 | 25 | 0 | 0 | 13.6438 | -0.25523 | 2.8869
1200 | 25 | 0 | 0 | 25 | 25 | 25 | 0 | 0 | 13.7499 | -0.25267 | 2.8557
1200 | 25 | 0 | 0 | 25 | 25 | 25 | 0 | 0 | 13.8561 | -0.24699 | 2.8258
1200 | 25 | 0 | 0 | 25 | 25 | 25 | 0 | 0 | 13.9525 | -0.22113 | 2.7997
1200 | 25 | 0 | 0 | 25 | 25 | 25 | 0 | 0 | 14.049 | -0.19189 | 2.7747
1200 | 25 | 0 | 0 | 25 | 25 | 25 | 0 | 0 | 14.1455 | -0.1889 | 2.7507
1200 | 25 | 0 | 0 | 25 | 25 | 25 | 0 | 0 | 14.2516 | -0.17553 | 2.7256
1200 | 25 | 0 | 0 | 25 | 25 | 25 | 0 | 0 | 14.3578 | -0.14242 | 2.7016
1200 | 25 | 0 | 0 | 25 | 25 | 25 | 0 | 0 | 14.4543 | -0.13155 | 2.6809
1200 | 25 | 0 | 0 | 25 | 25 | 25 | 0 | 0 | 14.5507 | -0.11281 | 2.6612
1200 | 25 | 0 | 0 | 25 | 25 | 25 | 0 | 0 | 14.6472 | -0.07009 | 2.6424
1200 | 25 | 0 | 0 | 25 | 25 | 25 | 0 | 0 | 14.7437 | -0.05472 | 2.6246
1200 | 25 | 0 | 0 | 25 | 25 | 25 | 0 | 0 | 14.8499 | -0.02124 | 2.606
1200 | 25 | 0 | 0 | 25 | 25 | 25 | 0 | 0 | 14.9561 | 0.00375 | 2.5885
1200 | 25 | 0 | 0 | 25 | 25 | 25 | 0 | 0 | 15.0525 | 0.03411 | 2.5736
1200 | 25 | 0 | 0 | 25 | 25 | 25 | 0 | 0 | 15.149 | 0.06746 | 2.5595
1200 | 25 | 0 | 0 | 25 | 25 | 25 | 0 | 0 | 15.2455 | 0.09557 | 2.5463
1200 | 25 | 0 | 0 | 25 | 25 | 25 | 0 | 0 | 15.342 | 0.10981 | 2.534
1200 | 25 | 0 | 0 | 25 | 25 | 25 | 0 | 0 | 15.4482 | 0.14461 | 2.5213
1200 | 25 | 0 | 0 | 25 | 25 | 25 | 0 | 0 | 15.5543 | 0.17953 | 2.5097
1200 | 25 | 0 | 0 | 25 | 25 | 25 | 0 | 0 | 15.6508 | 0.22638 | 2.4999
1200 | 25 | 0 | 0 | 25 | 25 | 25 | 0 | 0 | 15.7473 | 0.24624 | 2.491
1200 | 25 | 0 | 0 | 25 | 25 | 25 | 0 | 0 | 15.8438 | 0.27435 | 2.4828
1200 | 25 | 0 | 0 | 25 | 25 | 25 | 0 | 0 | 15.95 | 0.30483 | 2.4747
1200 | 25 | 0 | 0 | 25 | 25 | 25 | 0 | 0 | 16.0561 | 0.33694 | 2.4674
1200 | 25 | 0 | 0 | 25 | 25 | 25 | 0 | 0 | 16.1526 | 0.36805 | 2.4617
1200 | 25 | 0 | 0 | 25 | 25 | 25 | 0 | 0 | 16.2492 | 0.41377 | 2.4566
1200 | 25 | 0 | 0 | 25 | 25 | 25 | 0 | 0 | 16.3457 | 0.44825 | 2.4523
1200 | 25 | 0 | 0 | 25 | 25 | 25 | 0 | 0 | 16.4422 | 0.47524 | 2.4487
1200 | 25 | 0 | 0 | 25 | 25 | 25 | 0 | 0 | 16.5485 | 0.51503 | 2.4456
1200 | 25 | 0 | 0 | 25 | 25 | 25 | 0 | 0 | 16.6547 | 0.56069 | 2.4434
1200 | 25 | 0 | 0 | 25 | 25 | 25 | 0 | 0 | 16.7512 | 0.58993 | 2.4421
1200 | 25 | 0 | 0 | 25 | 25 | 25 | 0 | 0 | 16.8477 | 0.62028 | 2.4415
1200 | 25 | 0 | 0 | 25 | 25 | 25 | 0 | 0 | 16.9442 | 0.6469 | 2.4417
1200 | 25 | 0 | 0 | 25 | 25 | 25 | 0 | 0 | 17.0504 | 0.67869 | 2.4426
1200 | 25 | 0 | 0 | 25 | 25 | 25 | 0 | 0 | 17.1566 | 0.73085 | 2.4444
1200 | 25 | 0 | 0 | 25 | 25 | 25 | 0 | 0 | 17.2531 | 0.75858 | 2.4468
1200 | 25 | 0 | 0 | 25 | 25 | 25 | 0 | 0 | 17.3496 | 0.79794 | 2.4499
1200 | 25 | 0 | 0 | 25 | 25 | 25 | 0 | 0 | 17.4461 | 0.83954 | 2.4536
1200 | 25 | 0 | 0 | 25 | 25 | 25 | 0 | 0 | 17.5426 | 0.87627 | 2.4581
1200 | 25 | 0 | 0 | 25 | 25 | 25 | 0 | 0 | 17.6488 | 0.92324 | 2.4639
1200 | 25 | 0 | 0 | 25 | 25 | 25 | 0 | 0 | 17.755 | 0.9516 | 2.4705
1200 | 25 | 0 | 0 | 25 | 25 | 25 | 0 | 0 | 17.8516 | 0.99808 | 2.4772
1200 | 25 | 0 | 0 | 25 | 25 | 25 | 0 | 0 | 17.9481 | 1.0404 | 2.4847
1200 | 25 | 0 | 0 | 25 | 25 | 25 | 0 | 0 | 18.0447 | 1.0906 | 2.4928
1200 | 25 | 0 | 0 | 25 | 25 | 25 | 0 | 0 | 18.151 | 1.1231 | 2.5027
1200 | 25 | 0 | 0 | 25 | 25 | 25 | 0 | 0 | 18.2572 | 1.166 | 2.5134
1200 | 25 | 0 | 0 | 25 | 25 | 25 | 0 | 0 | 18.3538 | 1.2001 | 2.5239
1200 | 25 | 0 | 0 | 25 | 25 | 25 | 0 | 0 | 18.4504 | 1.2458 | 2.5351
1200 | 25 | 0 | 0 | 25 | 25 | 25 | 0 | 0 | 18.5469 | 1.2953 | 2.5472
1200 | 25 | 0 | 0 | 25 | 25 | 25 | 0 | 0 | 18.6434 | 1.2945 | 2.5599
1200 | 25 | 0 | 0 | 25 | 25 | 25 | 0 | 0 | 18.7497 | 1.3302 | 2.5748
1200 | 25 | 0 | 0 | 25 | 25 | 25 | 0 | 0 | 18.8558 | 1.3268 | 2.5907
1200 | 25 | 0 | 0 | 25 | 25 | 25 | 0 | 0 | 18.9525 | 1.3421 | 2.6059
1200 | 25 | 0 | 0 | 25 | 25 | 25 | 0 | 0 | 19.049 | 1.3489 | 2.6219
1200 | 25 | 0 | 0 | 25 | 25 | 25 | 0 | 0 | 19.1456 | 1.353 | 2.6387
1200 | 25 | 0 | 0 | 25 | 25 | 25 | 0 | 0 | 19.2518 | 1.3321 | 2.6582
1200 | 25 | 0 | 0 | 25 | 25 | 25 | 0 | 0 | 19.358 | 1.3107 | 2.6787
1200 | 25 | 0 | 0 | 25 | 25 | 25 | 0 | 0 | 19.4545 | 1.2968 | 2.6981
1200 | 25 | 0 | 0 | 25 | 25 | 25 | 0 | 0 | 19.5511 | 1.2496 | 2.7184
1200 | 25 | 0 | 0 | 25 | 25 | 25 | 0 | 0 | 19.6477 | 1.2267 | 2.7396
1200 | 25 | 0 | 0 | 25 | 25 | 25 | 0 | 0 | 19.7442 | 1.1952 | 2.7617
1200 | 25 | 0 | 0 | 25 | 25 | 25 | 0 | 0 | 19.8505 | 1.1297 | 2.787
1200 | 25 | 0 | 0 | 25 | 25 | 25 | 0 | 0 | 19.9568 | 1.097 | 2.8134
1200 | 25 | 0 | 0 | 25 | 25 | 25 | 0 | 0 | 20.0533 | 1.0311 | 2.8384
1200 | 25 | 0 | 0 | 25 | 25 | 25 | 0 | 0 | 20.15 | 0.97896 | 2.8644
1200 | 25 | 0 | 0 | 25 | 25 | 25 | 0 | 0 | 20.2466 | 0.92312 | 2.8913
1200 | 25 | 0 | 0 | 25 | 25 | 25 | 0 | 0 | 20.3432 | 0.8609 | 2.9191
1200 | 25 | 0 | 0 | 25 | 25 | 25 | 0 | 0 | 20.4495 | 0.77707 | 2.951
1200 | 25 | 0 | 0 | 25 | 25 | 25 | 0 | 0 | 20.5558 | 0.71436 | 2.984
1200 | 25 | 0 | 0 | 25 | 25 | 25 | 0 | 0 | 20.6523 | 0.6349 | 3.0151
1200 | 25 | 0 | 0 | 25 | 25 | 25 | 0 | 0 | 20.7489 | 0.56781 | 3.0473
1200 | 25 | 0 | 0 | 25 | 25 | 25 | 0 | 0 | 20.8455 | 0.4951 | 3.0806
1200 | 25 | 0 | 0 | 25 | 25 | 25 | 0 | 0 | 20.9517 | 0.42508 | 3.1184
1200 | 25 | 0 | 0 | 25 | 25 | 25 | 0 | 0 | 21.058 | 0.35306 | 3.1577
1200 | 25 | 0 | 0 | 25 | 25 | 25 | 0 | 0 | 21.1546 | 0.28597 | 3.1945
1200 | 25 | 0 | 0 | 25 | 25 | 25 | 0 | 0 | 21.2512 | 0.21438 | 3.2325
1200 | 25 | 0 | 0 | 25 | 25 | 25 | 0 | 0 | 21.3478 | 0.14917 | 3.2718
1200 | 25 | 0 | 0 | 25 | 25 | 25 | 0 | 0 | 21.4445 | 0.06484 | 3.3123
1200 | 25 | 0 | 0 | 25 | 25 | 25 | 0 | 0 | 21.5508 | 0.00999 | 3.3584
1200 | 25 | 0 | 0 | 25 | 25 | 25 | 0 | 0 | 21.657 | -0.05435 | 3.4059
1200 | 25 | 0 | 0 | 25 | 25 | 25 | 0 | 0 | 21.7537 | -0.14092 | 3.4505
1200 | 25 | 0 | 0 | 25 | 25 | 25 | 0 | 0 | 21.8503 | -0.21026 | 3.4964
1200 | 25 | 0 | 0 | 25 | 25 | 25 | 0 | 0 | 21.947 | -0.26423 | 3.5438
1200 | 25 | 0 | 0 | 25 | 25 | 25 | 0 | 0 | 22.0435 | -0.35531 | 3.5925
1200 | 25 | 0 | 0 | 25 | 25 | 25 | 0 | 0 | 22.1498 | -0.41883 | 3.6478
1200 | 25 | 0 | 0 | 25 | 25 | 25 | 0 | 0 | 22.256 | -0.50185 | 3.7048
1200 | 25 | 0 | 0 | 25 | 25 | 25 | 0 | 0 | 22.3527 | -0.56257 | 3.7583
1200 | 25 | 0 | 0 | 25 | 25 | 25 | 0 | 0 | 22.4493 | -0.64352 | 3.8134
1200 | 25 | 0 | 0 | 25 | 25 | 25 | 0 | 0 | 22.546 | -0.71661 | 3.87
1200 | 25 | 0 | 0 | 25 | 25 | 25 | 0 | 0 | 22.6425 | -0.77133 | 3.9282
1200 | 25 | 0 | 0 | 25 | 25 | 25 | 0 | 0 | 22.7488 | -0.83798 | 3.9942
1200 | 25 | 0 | 0 | 25 | 25 | 25 | 0 | 0 | 22.8552 | -0.91637 | 4.0623
1200 | 25 | 0 | 0 | 25 | 25 | 25 | 0 | 0 | 22.9518 | -0.96622 | 4.1261
1200 | 25 | 0 | 0 | 25 | 25 | 25 | 0 | 0 | 23.0485 | -1.0446 | 4.1916
1200 | 25 | 0 | 0 | 25 | 25 | 25 | 0 | 0 | 23.1451 | -1.0974 | 4.259
1200 | 25 | 0 | 0 | 25 | 25 | 25 | 0 | 0 | 23.2514 | -1.2003 | 4.3352
1200 | 25 | 0 | 0 | 25 | 25 | 25 | 0 | 0 | 23.3577 | -1.2466 | 4.4139
1200 | 25 | 0 | 0 | 25 | 25 | 25 | 0 | 0 | 23.4543 | -1.3241 | 4.4874
1200 | 25 | 0 | 0 | 25 | 25 | 25 | 0 | 0 | 23.551 | -1.4111 | 4.5631
1200 | 25 | 0 | 0 | 25 | 25 | 25 | 0 | 0 | 23.6477 | -1.4681 | 4.6408
1200 | 25 | 0 | 0 | 25 | 25 | 25 | 0 | 0 | 23.7443 | -1.5292 | 4.7207
1200 | 25 | 0 | 0 | 25 | 25 | 25 | 0 | 0 | 23.8893 | -1.6266 | 4.8446
1200 | 25 | 0 | 0 | 25 | 25 | 25 | 0 | 0 | 24 | -1.6416 | 4.9426

## combination_35
Temperature [C] | Mo [at%] | Nb [at%] | Ta [at%] | Ti [at%] | Cr [at%] | Al [at%] | W [at%] | Zr [at%] | Time [h] | Mass Change [mg.cm2] | Mass change - predictions
1200 | 23.75 | 0 | 5 | 23.75 | 23.75 | 23.75 | 0 | 0 | 0 | 0 | 2.7076
1200 | 23.75 | 0 | 5 | 23.75 | 23.75 | 23.75 | 0 | 0 | 0.49082 | 0.64024 | 3.0104
1200 | 23.75 | 0 | 5 | 23.75 | 23.75 | 23.75 | 0 | 0 | 1.4919 | 1.6097 | 3.6683
1200 | 23.75 | 0 | 5 | 23.75 | 23.75 | 23.75 | 0 | 0 | 2.4933 | 2.3027 | 4.3711
1200 | 23.75 | 0 | 5 | 23.75 | 23.75 | 23.75 | 0 | 0 | 3.4949 | 2.8371 | 5.1012
1200 | 23.75 | 0 | 5 | 23.75 | 23.75 | 23.75 | 0 | 0 | 4.4965 | 3.2867 | 5.8324
1200 | 23.75 | 0 | 5 | 23.75 | 23.75 | 23.75 | 0 | 0 | 5.4983 | 3.61 | 6.5323
1200 | 23.75 | 0 | 5 | 23.75 | 23.75 | 23.75 | 0 | 0 | 6.5004 | 3.8085 | 7.1656
1200 | 23.75 | 0 | 5 | 23.75 | 23.75 | 23.75 | 0 | 0 | 7.5026 | 3.893 | 7.698
1200 | 23.75 | 0 | 5 | 23.75 | 23.75 | 23.75 | 0 | 0 | 8.5048 | 3.9016 | 8.1026
1200 | 23.75 | 0 | 5 | 23.75 | 23.75 | 23.75 | 0 | 0 | 9.5075 | 3.9428 | 8.3616
1200 | 23.75 | 0 | 5 | 23.75 | 23.75 | 23.75 | 0 | 0 | 10.5005 | 3.8839 | 8.4683
1200 | 23.75 | 0 | 5 | 23.75 | 23.75 | 23.75 | 0 | 0 | 11.4935 | 3.8119 | 8.428
1200 | 23.75 | 0 | 5 | 23.75 | 23.75 | 23.75 | 0 | 0 | 12.4964 | 3.7265 | 8.254
1200 | 23.75 | 0 | 5 | 23.75 | 23.75 | 23.75 | 0 | 0 | 13.4998 | 3.6496 | 7.9988
1200 | 23.75 | 0 | 5 | 23.75 | 23.75 | 23.75 | 0 | 0 | 14.5033 | 3.5479 | 7.759
1200 | 23.75 | 0 | 5 | 23.75 | 23.75 | 23.75 | 0 | 0 | 15.5069 | 3.4645 | 7.6152
1200 | 23.75 | 0 | 5 | 23.75 | 23.75 | 23.75 | 0 | 0 | 16.501 | 3.3779 | 7.5916
1200 | 23.75 | 0 | 5 | 23.75 | 23.75 | 23.75 | 0 | 0 | 17.4954 | 3.2675 | 7.6826
1200 | 23.75 | 0 | 5 | 23.75 | 23.75 | 23.75 | 0 | 0 | 18.4994 | 3.1526 | 7.8898
1200 | 23.75 | 0 | 5 | 23.75 | 23.75 | 23.75 | 0 | 0 | 19.5037 | 3.0872 | 8.2215
1200 | 23.75 | 0 | 5 | 23.75 | 23.75 | 23.75 | 0 | 0 | 20.4985 | 2.9771 | 8.6891
1200 | 23.75 | 0 | 5 | 23.75 | 23.75 | 23.75 | 0 | 0 | 21.4934 | 2.844 | 9.3176
1200 | 23.75 | 0 | 5 | 23.75 | 23.75 | 23.75 | 0 | 0 | 22.4983 | 2.7524 | 10.144
1200 | 23.75 | 0 | 5 | 23.75 | 23.75 | 23.75 | 0 | 0 | 23.4945 | 2.6292 | 11.1857

## combination_36
Temperature [C] | Mo [at%] | Nb [at%] | Ta [at%] | Ti [at%] | Cr [at%] | Al [at%] | W [at%] | Zr [at%] | Time [h] | Mass Change [mg.cm2] | Mass change - predictions
1200 | 22.5 | 0 | 10 | 22.5 | 22.5 | 22.5 | 0 | 0 | 0 | 0 | 1.9719
1200 | 22.5 | 0 | 10 | 22.5 | 22.5 | 22.5 | 0 | 0 | 0.49082 | 0.65618 | 2.2619
1200 | 22.5 | 0 | 10 | 22.5 | 22.5 | 22.5 | 0 | 0 | 1.4917 | 1.2346 | 2.9217
1200 | 22.5 | 0 | 10 | 22.5 | 22.5 | 22.5 | 0 | 0 | 2.4928 | 1.9074 | 3.6793
1200 | 22.5 | 0 | 10 | 22.5 | 22.5 | 22.5 | 0 | 0 | 3.494 | 2.6493 | 4.5363
1200 | 22.5 | 0 | 10 | 22.5 | 22.5 | 22.5 | 0 | 0 | 4.4958 | 3.3136 | 5.4841
1200 | 22.5 | 0 | 10 | 22.5 | 22.5 | 22.5 | 0 | 0 | 5.4979 | 3.8969 | 6.5007
1200 | 22.5 | 0 | 10 | 22.5 | 22.5 | 22.5 | 0 | 0 | 6.5002 | 4.4367 | 7.5506
1200 | 22.5 | 0 | 10 | 22.5 | 22.5 | 22.5 | 0 | 0 | 7.5026 | 4.9276 | 8.5887
1200 | 22.5 | 0 | 10 | 22.5 | 22.5 | 22.5 | 0 | 0 | 8.5052 | 5.3877 | 9.5671
1200 | 22.5 | 0 | 10 | 22.5 | 22.5 | 22.5 | 0 | 0 | 9.5078 | 5.8322 | 10.4415
1200 | 22.5 | 0 | 10 | 22.5 | 22.5 | 22.5 | 0 | 0 | 10.5008 | 6.264 | 11.1697
1200 | 22.5 | 0 | 10 | 22.5 | 22.5 | 22.5 | 0 | 0 | 11.4938 | 6.6892 | 11.7332
1200 | 22.5 | 0 | 10 | 22.5 | 22.5 | 22.5 | 0 | 0 | 12.4968 | 7.0922 | 12.1141
1200 | 22.5 | 0 | 10 | 22.5 | 22.5 | 22.5 | 0 | 0 | 13.4999 | 7.4579 | 12.3048
1200 | 22.5 | 0 | 10 | 22.5 | 22.5 | 22.5 | 0 | 0 | 14.5033 | 7.8035 | 12.3558
1200 | 22.5 | 0 | 10 | 22.5 | 22.5 | 22.5 | 0 | 0 | 15.5069 | 8.1459 | 12.3654
1200 | 22.5 | 0 | 10 | 22.5 | 22.5 | 22.5 | 0 | 0 | 16.5008 | 8.4709 | 12.4118
1200 | 22.5 | 0 | 10 | 22.5 | 22.5 | 22.5 | 0 | 0 | 17.4949 | 8.7556 | 12.5245
1200 | 22.5 | 0 | 10 | 22.5 | 22.5 | 22.5 | 0 | 0 | 18.4992 | 9.0078 | 12.7151
1200 | 22.5 | 0 | 10 | 22.5 | 22.5 | 22.5 | 0 | 0 | 19.5036 | 9.2598 | 12.9944
1200 | 22.5 | 0 | 10 | 22.5 | 22.5 | 22.5 | 0 | 0 | 20.4984 | 9.5092 | 13.3744
1200 | 22.5 | 0 | 10 | 22.5 | 22.5 | 22.5 | 0 | 0 | 21.4933 | 9.7392 | 13.8757
1200 | 22.5 | 0 | 10 | 22.5 | 22.5 | 22.5 | 0 | 0 | 22.4983 | 9.968 | 14.5234
1200 | 22.5 | 0 | 10 | 22.5 | 22.5 | 22.5 | 0 | 0 | 23.4937 | 10.1969 | 15.3211

## combination_37
Temperature [C] | Mo [at%] | Nb [at%] | Ta [at%] | Ti [at%] | Cr [at%] | Al [at%] | W [at%] | Zr [at%] | Time [h] | Mass Change [mg.cm2] | Mass change - predictions
1200 | 21.25 | 0 | 15 | 21.25 | 21.25 | 21.25 | 0 | 0 | 0 | 0 | 0.84469
1200 | 21.25 | 0 | 15 | 21.25 | 21.25 | 21.25 | 0 | 0 | 0.49078 | 0.25729 | 1.0303
1200 | 21.25 | 0 | 15 | 21.25 | 21.25 | 21.25 | 0 | 0 | 1.4917 | 0.51494 | 1.465
1200 | 21.25 | 0 | 15 | 21.25 | 21.25 | 21.25 | 0 | 0 | 2.4928 | 0.65372 | 1.9871
1200 | 21.25 | 0 | 15 | 21.25 | 21.25 | 21.25 | 0 | 0 | 3.4942 | 0.78965 | 2.6112
1200 | 21.25 | 0 | 15 | 21.25 | 21.25 | 21.25 | 0 | 0 | 4.4959 | 0.95463 | 3.3494
1200 | 21.25 | 0 | 15 | 21.25 | 21.25 | 21.25 | 0 | 0 | 5.4979 | 1.1871 | 4.2071
1200 | 21.25 | 0 | 15 | 21.25 | 21.25 | 21.25 | 0 | 0 | 6.5 | 1.4156 | 5.1785
1200 | 21.25 | 0 | 15 | 21.25 | 21.25 | 21.25 | 0 | 0 | 7.5023 | 1.5847 | 6.2428
1200 | 21.25 | 0 | 15 | 21.25 | 21.25 | 21.25 | 0 | 0 | 8.5046 | 1.7392 | 7.3627
1200 | 21.25 | 0 | 15 | 21.25 | 21.25 | 21.25 | 0 | 0 | 9.5073 | 1.8844 | 8.4876
1200 | 21.25 | 0 | 15 | 21.25 | 21.25 | 21.25 | 0 | 0 | 10.5003 | 2.0476 | 9.5478
1200 | 21.25 | 0 | 15 | 21.25 | 21.25 | 21.25 | 0 | 0 | 11.4936 | 2.2119 | 10.4945
1200 | 21.25 | 0 | 15 | 21.25 | 21.25 | 21.25 | 0 | 0 | 12.4966 | 2.3735 | 11.2838
1200 | 21.25 | 0 | 15 | 21.25 | 21.25 | 21.25 | 0 | 0 | 13.4999 | 2.5295 | 11.8831
1200 | 21.25 | 0 | 15 | 21.25 | 21.25 | 21.25 | 0 | 0 | 14.5034 | 2.66 | 12.3208
1200 | 21.25 | 0 | 15 | 21.25 | 21.25 | 21.25 | 0 | 0 | 15.507 | 2.7804 | 12.6619
1200 | 21.25 | 0 | 15 | 21.25 | 21.25 | 21.25 | 0 | 0 | 16.501 | 2.8846 | 12.9574
1200 | 21.25 | 0 | 15 | 21.25 | 21.25 | 21.25 | 0 | 0 | 17.4953 | 2.9781 | 13.2355
1200 | 21.25 | 0 | 15 | 21.25 | 21.25 | 21.25 | 0 | 0 | 18.4994 | 3.063 | 13.5122
1200 | 21.25 | 0 | 15 | 21.25 | 21.25 | 21.25 | 0 | 0 | 19.5038 | 3.1613 | 13.7999
1200 | 21.25 | 0 | 15 | 21.25 | 21.25 | 21.25 | 0 | 0 | 20.4986 | 3.2711 | 14.1137
1200 | 21.25 | 0 | 15 | 21.25 | 21.25 | 21.25 | 0 | 0 | 21.4936 | 3.396 | 14.4736
1200 | 21.25 | 0 | 15 | 21.25 | 21.25 | 21.25 | 0 | 0 | 22.4984 | 3.531 | 14.8991
1200 | 21.25 | 0 | 15 | 21.25 | 21.25 | 21.25 | 0 | 0 | 23.494 | 3.6709 | 15.393

## combination_38
Temperature [C] | Mo [at%] | Nb [at%] | Ta [at%] | Ti [at%] | Cr [at%] | Al [at%] | W [at%] | Zr [at%] | Time [h] | Mass Change [mg.cm2] | Mass change - predictions
1200 | 21.25 | 0 | 21.25 | 0.2125 | 21.25 | 15 | 0 | 0 | 0 | 0 | 0.11112
1200 | 21.25 | 0 | 21.25 | 0.2125 | 21.25 | 15 | 0 | 0 | 0.5008 | 0.91616 | 0.25487
1200 | 21.25 | 0 | 21.25 | 0.2125 | 21.25 | 15 | 0 | 0 | 1.5078 | 1.5471 | 0.56875
1200 | 21.25 | 0 | 21.25 | 0.2125 | 21.25 | 15 | 0 | 0 | 2.504 | 2.1278 | 0.90803
1200 | 21.25 | 0 | 21.25 | 0.2125 | 21.25 | 15 | 0 | 0 | 3.4992 | 2.4174 | 1.2662
1200 | 21.25 | 0 | 21.25 | 0.2125 | 21.25 | 15 | 0 | 0 | 4.4959 | 2.7919 | 1.6323
1200 | 21.25 | 0 | 21.25 | 0.2125 | 21.25 | 15 | 0 | 0 | 5.4969 | 2.9867 | 1.9967
1200 | 21.25 | 0 | 21.25 | 0.2125 | 21.25 | 15 | 0 | 0 | 6.503 | 3.156 | 2.3533
1200 | 21.25 | 0 | 21.25 | 0.2125 | 21.25 | 15 | 0 | 0 | 7.5039 | 3.3247 | 2.6975
1200 | 21.25 | 0 | 21.25 | 0.2125 | 21.25 | 15 | 0 | 0 | 8.5 | 3.5071 | 3.0323
1200 | 21.25 | 0 | 21.25 | 0.2125 | 21.25 | 15 | 0 | 0 | 9.496 | 3.6512 | 3.3643
1200 | 21.25 | 0 | 21.25 | 0.2125 | 21.25 | 15 | 0 | 0 | 10.5008 | 3.7905 | 3.7029
1200 | 21.25 | 0 | 21.25 | 0.2125 | 21.25 | 15 | 0 | 0 | 11.5063 | 3.9117 | 4.0523
1200 | 21.25 | 0 | 21.25 | 0.2125 | 21.25 | 15 | 0 | 0 | 12.5036 | 4.0367 | 4.4156
1200 | 21.25 | 0 | 21.25 | 0.2125 | 21.25 | 15 | 0 | 0 | 13.4988 | 4.1518 | 4.8008
1200 | 21.25 | 0 | 21.25 | 0.2125 | 21.25 | 15 | 0 | 0 | 14.4936 | 4.249 | 5.2131
1200 | 21.25 | 0 | 21.25 | 0.2125 | 21.25 | 15 | 0 | 0 | 15.4996 | 4.3622 | 5.6607
1200 | 21.25 | 0 | 21.25 | 0.2125 | 21.25 | 15 | 0 | 0 | 16.5056 | 4.4478 | 6.1406
1200 | 21.25 | 0 | 21.25 | 0.2125 | 21.25 | 15 | 0 | 0 | 17.502 | 4.5331 | 6.6463
1200 | 21.25 | 0 | 21.25 | 0.2125 | 21.25 | 15 | 0 | 0 | 18.4977 | 4.6149 | 7.178
1200 | 21.25 | 0 | 21.25 | 0.2125 | 21.25 | 15 | 0 | 0 | 19.4942 | 4.7037 | 7.7296
1200 | 21.25 | 0 | 21.25 | 0.2125 | 21.25 | 15 | 0 | 0 | 20.4995 | 4.7741 | 8.2957
1200 | 21.25 | 0 | 21.25 | 0.2125 | 21.25 | 15 | 0 | 0 | 21.5059 | 4.84 | 8.8601
1200 | 21.25 | 0 | 21.25 | 0.2125 | 21.25 | 15 | 0 | 0 | 22.5024 | 4.9144 | 9.4049
1200 | 21.25 | 0 | 21.25 | 0.2125 | 21.25 | 15 | 0 | 0 | 23.5066 | 4.9585 | 9.9314
1200 | 21.25 | 0 | 21.25 | 0.2125 | 21.25 | 15 | 0 | 0 | 24.0118 | 4.8879 | 10.1874

## combination_39
Temperature [C] | Mo [at%] | Nb [at%] | Ta [at%] | Ti [at%] | Cr [at%] | Al [at%] | W [at%] | Zr [at%] | Time [h] | Mass Change [mg.cm2] | Mass change - predictions
1200 | 23.75 | 0 | 23.75 | 23.75 | 23.75 | 5 | 0 | 0 | 0 | 0 | 2.9828
1200 | 23.75 | 0 | 23.75 | 23.75 | 23.75 | 5 | 0 | 0 | 0.49085 | 2.6699 | 3.2808
1200 | 23.75 | 0 | 23.75 | 23.75 | 23.75 | 5 | 0 | 0 | 1.4918 | 3.4337 | 3.8984
1200 | 23.75 | 0 | 23.75 | 23.75 | 23.75 | 5 | 0 | 0 | 2.4928 | 3.8131 | 4.5156
1200 | 23.75 | 0 | 23.75 | 23.75 | 23.75 | 5 | 0 | 0 | 3.494 | 4.0898 | 5.1116
1200 | 23.75 | 0 | 23.75 | 23.75 | 23.75 | 5 | 0 | 0 | 4.4955 | 4.2204 | 5.6619
1200 | 23.75 | 0 | 23.75 | 23.75 | 23.75 | 5 | 0 | 0 | 5.4973 | 4.3715 | 6.1409
1200 | 23.75 | 0 | 23.75 | 23.75 | 23.75 | 5 | 0 | 0 | 6.4989 | 4.4895 | 6.5248
1200 | 23.75 | 0 | 23.75 | 23.75 | 23.75 | 5 | 0 | 0 | 7.5009 | 4.4212 | 6.7948
1200 | 23.75 | 0 | 23.75 | 23.75 | 23.75 | 5 | 0 | 0 | 8.503 | 4.4133 | 6.9406
1200 | 23.75 | 0 | 23.75 | 23.75 | 23.75 | 5 | 0 | 0 | 9.5052 | 4.4625 | 6.964
1200 | 23.75 | 0 | 23.75 | 23.75 | 23.75 | 5 | 0 | 0 | 10.5075 | 4.4334 | 6.8822
1200 | 23.75 | 0 | 23.75 | 23.75 | 23.75 | 5 | 0 | 0 | 11.5002 | 4.4723 | 6.7288
1200 | 23.75 | 0 | 23.75 | 23.75 | 23.75 | 5 | 0 | 0 | 12.4931 | 4.5967 | 6.5423
1200 | 23.75 | 0 | 23.75 | 23.75 | 23.75 | 5 | 0 | 0 | 13.4957 | 4.6272 | 6.3578
1200 | 23.75 | 0 | 23.75 | 23.75 | 23.75 | 5 | 0 | 0 | 14.4984 | 4.6967 | 6.2045
1200 | 23.75 | 0 | 23.75 | 23.75 | 23.75 | 5 | 0 | 0 | 15.5012 | 4.8643 | 6.0981
1200 | 23.75 | 0 | 23.75 | 23.75 | 23.75 | 5 | 0 | 0 | 16.5043 | 4.9747 | 6.0467
1200 | 23.75 | 0 | 23.75 | 23.75 | 23.75 | 5 | 0 | 0 | 17.5075 | 5.1258 | 6.0548
1200 | 23.75 | 0 | 23.75 | 23.75 | 23.75 | 5 | 0 | 0 | 18.5011 | 5.2813 | 6.1248
1200 | 23.75 | 0 | 23.75 | 23.75 | 23.75 | 5 | 0 | 0 | 19.4948 | 5.366 | 6.2604
1200 | 23.75 | 0 | 23.75 | 23.75 | 23.75 | 5 | 0 | 0 | 20.4984 | 5.4797 | 6.4687
1200 | 23.75 | 0 | 23.75 | 23.75 | 23.75 | 5 | 0 | 0 | 21.5021 | 5.61 | 6.7562
1200 | 23.75 | 0 | 23.75 | 23.75 | 23.75 | 5 | 0 | 0 | 22.5057 | 5.6541 | 7.133
1200 | 23.75 | 0 | 23.75 | 23.75 | 23.75 | 5 | 0 | 0 | 23.4999 | 5.7861 | 7.6086

## combination_40
Temperature [C] | Mo [at%] | Nb [at%] | Ta [at%] | Ti [at%] | Cr [at%] | Al [at%] | W [at%] | Zr [at%] | Time [h] | Mass Change [mg.cm2] | Mass change - predictions
1200 | 25 | 0 | 25 | 0 | 25 | 25 | 0 | 0 | 0 | 0 | 3.6807
1200 | 25 | 0 | 25 | 0 | 25 | 25 | 0 | 0 | 0.4909 | 0.52067 | 3.8629
1200 | 25 | 0 | 25 | 0 | 25 | 25 | 0 | 0 | 1.4918 | 0.89241 | 4.1987
1200 | 25 | 0 | 25 | 0 | 25 | 25 | 0 | 0 | 2.493 | 0.98636 | 4.4777
1200 | 25 | 0 | 25 | 0 | 25 | 25 | 0 | 0 | 3.4943 | 1.0132 | 4.6914
1200 | 25 | 0 | 25 | 0 | 25 | 25 | 0 | 0 | 4.4957 | 1.0463 | 4.8354
1200 | 25 | 0 | 25 | 0 | 25 | 25 | 0 | 0 | 5.4973 | 1.0963 | 4.9098
1200 | 25 | 0 | 25 | 0 | 25 | 25 | 0 | 0 | 6.4992 | 1.1287 | 4.9191
1200 | 25 | 0 | 25 | 0 | 25 | 25 | 0 | 0 | 7.5014 | 1.1336 | 4.8719
1200 | 25 | 0 | 25 | 0 | 25 | 25 | 0 | 0 | 8.5038 | 1.1412 | 4.7801
1200 | 25 | 0 | 25 | 0 | 25 | 25 | 0 | 0 | 9.5062 | 1.1246 | 4.657
1200 | 25 | 0 | 25 | 0 | 25 | 25 | 0 | 0 | 10.4989 | 1.1196 | 4.518
1200 | 25 | 0 | 25 | 0 | 25 | 25 | 0 | 0 | 11.4917 | 1.0958 | 4.3742
1200 | 25 | 0 | 25 | 0 | 25 | 25 | 0 | 0 | 12.4943 | 1.0617 | 4.2351
1200 | 25 | 0 | 25 | 0 | 25 | 25 | 0 | 0 | 13.4973 | 1.0297 | 4.1106
1200 | 25 | 0 | 25 | 0 | 25 | 25 | 0 | 0 | 14.5003 | 0.99335 | 4.0071
1200 | 25 | 0 | 25 | 0 | 25 | 25 | 0 | 0 | 15.5033 | 0.93937 | 3.9289
1200 | 25 | 0 | 25 | 0 | 25 | 25 | 0 | 0 | 16.5066 | 0.87265 | 3.8781
1200 | 25 | 0 | 25 | 0 | 25 | 25 | 0 | 0 | 17.5005 | 0.80846 | 3.8552
1200 | 25 | 0 | 25 | 0 | 25 | 25 | 0 | 0 | 18.4943 | 0.72954 | 3.8584
1200 | 25 | 0 | 25 | 0 | 25 | 25 | 0 | 0 | 19.4979 | 0.64801 | 3.8854
1200 | 25 | 0 | 25 | 0 | 25 | 25 | 0 | 0 | 20.5016 | 0.59853 | 3.9326
1200 | 25 | 0 | 25 | 0 | 25 | 25 | 0 | 0 | 21.505 | 0.53856 | 3.9951
1200 | 25 | 0 | 25 | 0 | 25 | 25 | 0 | 0 | 22.4988 | 0.47792 | 4.0674
1200 | 25 | 0 | 25 | 0 | 25 | 25 | 0 | 0 | 23.4831 | 0.40626 | 4.1457

## combination_41
Temperature [C] | Mo [at%] | Nb [at%] | Ta [at%] | Ti [at%] | Cr [at%] | Al [at%] | W [at%] | Zr [at%] | Time [h] | Mass Change [mg.cm2] | Mass change - predictions
1200 | 22.5 | 0 | 22.5 | 10 | 22.5 | 22.5 | 0 | 0 | 0 | 0 | 0.22417
1200 | 22.5 | 0 | 22.5 | 10 | 22.5 | 22.5 | 0 | 0 | 0.49084 | 0.9295 | 0.46289
1200 | 22.5 | 0 | 22.5 | 10 | 22.5 | 22.5 | 0 | 0 | 1.4919 | 1.8096 | 1.0154
1200 | 22.5 | 0 | 22.5 | 10 | 22.5 | 22.5 | 0 | 0 | 2.4931 | 2.3391 | 1.6817
1200 | 22.5 | 0 | 22.5 | 10 | 22.5 | 22.5 | 0 | 0 | 3.4945 | 2.7567 | 2.4997
1200 | 22.5 | 0 | 22.5 | 10 | 22.5 | 22.5 | 0 | 0 | 4.4959 | 3.1065 | 3.5104
1200 | 22.5 | 0 | 22.5 | 10 | 22.5 | 22.5 | 0 | 0 | 5.4974 | 3.4004 | 4.7534
1200 | 22.5 | 0 | 22.5 | 10 | 22.5 | 22.5 | 0 | 0 | 6.499 | 3.6554 | 6.2556
1200 | 22.5 | 0 | 22.5 | 10 | 22.5 | 22.5 | 0 | 0 | 7.5009 | 3.8933 | 8.0195
1200 | 22.5 | 0 | 22.5 | 10 | 22.5 | 22.5 | 0 | 0 | 8.503 | 4.1108 | 10.0108
1200 | 22.5 | 0 | 22.5 | 10 | 22.5 | 22.5 | 0 | 0 | 9.5053 | 4.3041 | 12.1529
1200 | 22.5 | 0 | 22.5 | 10 | 22.5 | 22.5 | 0 | 0 | 10.5076 | 4.4901 | 14.3323
1200 | 22.5 | 0 | 22.5 | 10 | 22.5 | 22.5 | 0 | 0 | 11.5003 | 4.6551 | 16.3964
1200 | 22.5 | 0 | 22.5 | 10 | 22.5 | 22.5 | 0 | 0 | 12.4932 | 4.8129 | 18.2374
1200 | 22.5 | 0 | 22.5 | 10 | 22.5 | 22.5 | 0 | 0 | 13.4959 | 4.962 | 19.7572
1200 | 22.5 | 0 | 22.5 | 10 | 22.5 | 22.5 | 0 | 0 | 14.4988 | 5.1087 | 20.8552
1200 | 22.5 | 0 | 22.5 | 10 | 22.5 | 22.5 | 0 | 0 | 15.502 | 5.2366 | 21.4887
1200 | 22.5 | 0 | 22.5 | 10 | 22.5 | 22.5 | 0 | 0 | 16.5052 | 5.362 | 21.6517
1200 | 22.5 | 0 | 22.5 | 10 | 22.5 | 22.5 | 0 | 0 | 17.499 | 5.4868 | 21.3755
1200 | 22.5 | 0 | 22.5 | 10 | 22.5 | 22.5 | 0 | 0 | 18.4929 | 5.6021 | 20.7146
1200 | 22.5 | 0 | 22.5 | 10 | 22.5 | 22.5 | 0 | 0 | 19.4964 | 5.7157 | 19.7306
1200 | 22.5 | 0 | 22.5 | 10 | 22.5 | 22.5 | 0 | 0 | 20.5002 | 5.8199 | 18.5212
1200 | 22.5 | 0 | 22.5 | 10 | 22.5 | 22.5 | 0 | 0 | 21.5042 | 5.9252 | 17.1891
1200 | 22.5 | 0 | 22.5 | 10 | 22.5 | 22.5 | 0 | 0 | 22.4987 | 6.0204 | 15.8488
1200 | 22.5 | 0 | 22.5 | 10 | 22.5 | 22.5 | 0 | 0 | 23.4835 | 6.1226 | 14.583

## combination_42
Temperature [C] | Mo [at%] | Nb [at%] | Ta [at%] | Ti [at%] | Cr [at%] | Al [at%] | W [at%] | Zr [at%] | Time [h] | Mass Change [mg.cm2] | Mass change - predictions
1200 | 0 | 0 | 20 | 0 | 80 | 0 | 0 | 0 | 0 | 0 | 2.4875
1200 | 0 | 0 | 20 | 0 | 80 | 0 | 0 | 0 | 0.49084 | 2.2487 | 2.9933
1200 | 0 | 0 | 20 | 0 | 80 | 0 | 0 | 0 | 1.4918 | 4.5778 | 4.3214
1200 | 0 | 0 | 20 | 0 | 80 | 0 | 0 | 0 | 2.4931 | 5.9922 | 5.9334
1200 | 0 | 0 | 20 | 0 | 80 | 0 | 0 | 0 | 3.4945 | 7.0376 | 7.6802
1200 | 0 | 0 | 20 | 0 | 80 | 0 | 0 | 0 | 4.4961 | 8.0105 | 9.1365
1200 | 0 | 0 | 20 | 0 | 80 | 0 | 0 | 0 | 5.4975 | 8.8989 | 10.3154
1200 | 0 | 0 | 20 | 0 | 80 | 0 | 0 | 0 | 6.4991 | 9.6285 | 11.4384
1200 | 0 | 0 | 20 | 0 | 80 | 0 | 0 | 0 | 7.501 | 10.3749 | 12.5602
1200 | 0 | 0 | 20 | 0 | 80 | 0 | 0 | 0 | 8.5029 | 11.1106 | 13.6788
1200 | 0 | 0 | 20 | 0 | 80 | 0 | 0 | 0 | 9.5051 | 11.7617 | 14.7814
1200 | 0 | 0 | 20 | 0 | 80 | 0 | 0 | 0 | 10.5073 | 12.3785 | 15.8539
1200 | 0 | 0 | 20 | 0 | 80 | 0 | 0 | 0 | 11.4999 | 12.9851 | 16.8753
1200 | 0 | 0 | 20 | 0 | 80 | 0 | 0 | 0 | 12.4928 | 13.5557 | 17.8482
1200 | 0 | 0 | 20 | 0 | 80 | 0 | 0 | 0 | 13.4954 | 14.1174 | 18.7761
1200 | 0 | 0 | 20 | 0 | 80 | 0 | 0 | 0 | 14.4982 | 14.6177 | 19.6474
1200 | 0 | 0 | 20 | 0 | 80 | 0 | 0 | 0 | 15.5012 | 15.1131 | 20.4616
1200 | 0 | 0 | 20 | 0 | 80 | 0 | 0 | 0 | 16.5046 | 15.6127 | 21.2196
1200 | 0 | 0 | 20 | 0 | 80 | 0 | 0 | 0 | 17.4984 | 16.1203 | 21.9152
1200 | 0 | 0 | 20 | 0 | 80 | 0 | 0 | 0 | 18.4922 | 16.5586 | 22.5575
1200 | 0 | 0 | 20 | 0 | 80 | 0 | 0 | 0 | 19.4958 | 17.0008 | 23.1534
1200 | 0 | 0 | 20 | 0 | 80 | 0 | 0 | 0 | 20.4995 | 17.4811 | 23.6984
1200 | 0 | 0 | 20 | 0 | 80 | 0 | 0 | 0 | 21.5036 | 17.9263 | 24.196
1200 | 0 | 0 | 20 | 0 | 80 | 0 | 0 | 0 | 22.4979 | 18.336 | 24.6453
1200 | 0 | 0 | 20 | 0 | 80 | 0 | 0 | 0 | 23.4924 | 18.748 | 25.0553

## combination_43
Temperature [C] | Mo [at%] | Nb [at%] | Ta [at%] | Ti [at%] | Cr [at%] | Al [at%] | W [at%] | Zr [at%] | Time [h] | Mass Change [mg.cm2] | Mass change - predictions
1200 | 0 | 0 | 33.3 | 33.4 | 33.3 | 0 | 0 | 0 | 0 | 0 | 1.2146
1200 | 0 | 0 | 33.3 | 33.4 | 33.3 | 0 | 0 | 0 | 0.50589 | 1.2245 | 1.8921
1200 | 0 | 0 | 33.3 | 33.4 | 33.3 | 0 | 0 | 0 | 1.5074 | 3.2115 | 3.5682
1200 | 0 | 0 | 33.3 | 33.4 | 33.3 | 0 | 0 | 0 | 2.5083 | 4.8282 | 5.4571
1200 | 0 | 0 | 33.3 | 33.4 | 33.3 | 0 | 0 | 0 | 3.4998 | 6.4046 | 7.3003
1200 | 0 | 0 | 33.3 | 33.4 | 33.3 | 0 | 0 | 0 | 4.4916 | 8.2475 | 9.1879
1200 | 0 | 0 | 33.3 | 33.4 | 33.3 | 0 | 0 | 0 | 5.4933 | 10.1259 | 11.3106
1200 | 0 | 0 | 33.3 | 33.4 | 33.3 | 0 | 0 | 0 | 6.4951 | 11.7455 | 13.6199
1200 | 0 | 0 | 33.3 | 33.4 | 33.3 | 0 | 0 | 0 | 7.4972 | 13.0639 | 15.9619
1200 | 0 | 0 | 33.3 | 33.4 | 33.3 | 0 | 0 | 0 | 8.4993 | 14.1547 | 18.1562
1200 | 0 | 0 | 33.3 | 33.4 | 33.3 | 0 | 0 | 0 | 9.5017 | 15.0777 | 20.0538
1200 | 0 | 0 | 33.3 | 33.4 | 33.3 | 0 | 0 | 0 | 10.504 | 15.899 | 21.5606
1200 | 0 | 0 | 33.3 | 33.4 | 33.3 | 0 | 0 | 0 | 11.5064 | 16.636 | 22.6421
1200 | 0 | 0 | 33.3 | 33.4 | 33.3 | 0 | 0 | 0 | 12.4993 | 17.3207 | 23.3124
1200 | 0 | 0 | 33.3 | 33.4 | 33.3 | 0 | 0 | 0 | 13.4925 | 17.973 | 23.6442
1200 | 0 | 0 | 33.3 | 33.4 | 33.3 | 0 | 0 | 0 | 14.4956 | 18.6048 | 23.726
1200 | 0 | 0 | 33.3 | 33.4 | 33.3 | 0 | 0 | 0 | 15.4987 | 19.2174 | 23.6553
1200 | 0 | 0 | 33.3 | 33.4 | 33.3 | 0 | 0 | 0 | 16.502 | 19.8099 | 23.528
1200 | 0 | 0 | 33.3 | 33.4 | 33.3 | 0 | 0 | 0 | 17.5054 | 20.3841 | 23.4171
1200 | 0 | 0 | 33.3 | 33.4 | 33.3 | 0 | 0 | 0 | 18.4994 | 20.9364 | 23.365
1200 | 0 | 0 | 33.3 | 33.4 | 33.3 | 0 | 0 | 0 | 19.4934 | 21.4776 | 23.3825
1200 | 0 | 0 | 33.3 | 33.4 | 33.3 | 0 | 0 | 0 | 20.4972 | 22.0021 | 23.4627
1200 | 0 | 0 | 33.3 | 33.4 | 33.3 | 0 | 0 | 0 | 21.5012 | 22.5132 | 23.5895
1200 | 0 | 0 | 33.3 | 33.4 | 33.3 | 0 | 0 | 0 | 22.5054 | 23.0047 | 23.7466
1200 | 0 | 0 | 33.3 | 33.4 | 33.3 | 0 | 0 | 0 | 23.5002 | 23.4819 | 23.9177
1200 | 0 | 0 | 33.3 | 33.4 | 33.3 | 0 | 0 | 0 | 24.0217 | 23.7127 | 24.0073
1200 | 0 | 0 | 33.3 | 33.4 | 33.3 | 0 | 0 | 0 | 0 | 0 | 1.2146

## combination_44
Temperature [C] | Mo [at%] | Nb [at%] | Ta [at%] | Ti [at%] | Cr [at%] | Al [at%] | W [at%] | Zr [at%] | Time [h] | Mass Change [mg.cm2] | Mass change - predictions
1200 | 0 | 33.7 | 0 | 33.9 | 32.4 | 0 | 0 | 0 | 0 | 0 | 3.9367
1200 | 0 | 33.7 | 0 | 33.9 | 32.4 | 0 | 0 | 0 | 0.49249 | 2.5641 | 4.8214
1200 | 0 | 33.7 | 0 | 33.9 | 32.4 | 0 | 0 | 0 | 1.4898 | 5.4194 | 6.9184
1200 | 0 | 33.7 | 0 | 33.9 | 32.4 | 0 | 0 | 0 | 2.4985 | 7.3291 | 8.8026
1200 | 0 | 33.7 | 0 | 33.9 | 32.4 | 0 | 0 | 0 | 3.4955 | 8.7401 | 10.3253
1200 | 0 | 33.7 | 0 | 33.9 | 32.4 | 0 | 0 | 0 | 4.5045 | 9.8838 | 11.6865
1200 | 0 | 33.7 | 0 | 33.9 | 32.4 | 0 | 0 | 0 | 5.5015 | 10.8264 | 12.8942
1200 | 0 | 33.7 | 0 | 33.9 | 32.4 | 0 | 0 | 0 | 6.4985 | 11.6351 | 13.9451
1200 | 0 | 33.7 | 0 | 33.9 | 32.4 | 0 | 0 | 0 | 7.4955 | 12.3441 | 14.8229
1200 | 0 | 33.7 | 0 | 33.9 | 32.4 | 0 | 0 | 0 | 8.4925 | 12.9747 | 15.5307
1200 | 0 | 33.7 | 0 | 33.9 | 32.4 | 0 | 0 | 0 | 9.5015 | 13.5494 | 16.0931
1200 | 0 | 33.7 | 0 | 33.9 | 32.4 | 0 | 0 | 0 | 10.4985 | 14.0659 | 16.5236
1200 | 0 | 33.7 | 0 | 33.9 | 32.4 | 0 | 0 | 0 | 11.4955 | 14.5395 | 16.8572
1200 | 0 | 33.7 | 0 | 33.9 | 32.4 | 0 | 0 | 0 | 12.5045 | 14.9822 | 17.1222
1200 | 0 | 33.7 | 0 | 33.9 | 32.4 | 0 | 0 | 0 | 13.5015 | 15.3884 | 17.3341
1200 | 0 | 33.7 | 0 | 33.9 | 32.4 | 0 | 0 | 0 | 14.4985 | 15.7677 | 17.5136
1200 | 0 | 33.7 | 0 | 33.9 | 32.4 | 0 | 0 | 0 | 15.4955 | 16.1236 | 17.6728
1200 | 0 | 33.7 | 0 | 33.9 | 32.4 | 0 | 0 | 0 | 16.4925 | 16.4586 | 17.8194
1200 | 0 | 33.7 | 0 | 33.9 | 32.4 | 0 | 0 | 0 | 17.5015 | 16.7788 | 17.959
1200 | 0 | 33.7 | 0 | 33.9 | 32.4 | 0 | 0 | 0 | 18.4985 | 17.0786 | 18.0884
1200 | 0 | 33.7 | 0 | 33.9 | 32.4 | 0 | 0 | 0 | 19.4955 | 17.3635 | 18.2066
1200 | 0 | 33.7 | 0 | 33.9 | 32.4 | 0 | 0 | 0 | 20.5045 | 17.6382 | 18.3094
1200 | 0 | 33.7 | 0 | 33.9 | 32.4 | 0 | 0 | 0 | 21.5015 | 17.8972 | 18.389
1200 | 0 | 33.7 | 0 | 33.9 | 32.4 | 0 | 0 | 0 | 22.4985 | 18.1451 | 18.4428
1200 | 0 | 33.7 | 0 | 33.9 | 32.4 | 0 | 0 | 0 | 23.4835 | 18.3799 | 18.4693
1200 | 0 | 33.7 | 0 | 33.9 | 32.4 | 0 | 0 | 0 | 24 | 18.4996 | 18.4731

## combination_45
Temperature [C] | Mo [at%] | Nb [at%] | Ta [at%] | Ti [at%] | Cr [at%] | Al [at%] | W [at%] | Zr [at%] | Time [h] | Mass Change [mg.cm2] | Mass change - predictions
1000 | 20 | 0 | 0 | 20 | 20 | 20 | 20 | 0 | 0 | 0 | 1.4406
1000 | 20 | 0 | 0 | 20 | 20 | 20 | 20 | 0 | 0.48048 | 0.84398 | 1.614
1000 | 20 | 0 | 0 | 20 | 20 | 20 | 20 | 0 | 1.4815 | 1.9511 | 1.9958
1000 | 20 | 0 | 0 | 20 | 20 | 20 | 20 | 0 | 2.4825 | 2.672 | 2.4099
1000 | 20 | 0 | 0 | 20 | 20 | 20 | 20 | 0 | 3.4835 | 3.2086 | 2.8591
1000 | 20 | 0 | 0 | 20 | 20 | 20 | 20 | 0 | 4.4845 | 3.6366 | 3.3352
1000 | 20 | 0 | 0 | 20 | 20 | 20 | 20 | 0 | 5.4668 | 3.9863 | 3.809
1000 | 20 | 0 | 0 | 20 | 20 | 20 | 20 | 0 | 6.4865 | 4.2975 | 4.2861
1000 | 20 | 0 | 0 | 20 | 20 | 20 | 20 | 0 | 7.4875 | 4.5641 | 4.7263
1000 | 20 | 0 | 0 | 20 | 20 | 20 | 20 | 0 | 8.4885 | 4.801 | 5.1348
1000 | 20 | 0 | 0 | 20 | 20 | 20 | 20 | 0 | 9.4895 | 5.0142 | 5.5115
1000 | 20 | 0 | 0 | 20 | 20 | 20 | 20 | 0 | 10.4716 | 5.2044 | 5.85
1000 | 20 | 0 | 0 | 20 | 20 | 20 | 20 | 0 | 11.4915 | 5.3855 | 6.1662
1000 | 20 | 0 | 0 | 20 | 20 | 20 | 20 | 0 | 12.4925 | 5.5494 | 6.4362
1000 | 20 | 0 | 0 | 20 | 20 | 20 | 20 | 0 | 13.4935 | 5.7016 | 6.6575
1000 | 20 | 0 | 0 | 20 | 20 | 20 | 20 | 0 | 14.4945 | 5.8437 | 6.8204
1000 | 20 | 0 | 0 | 20 | 20 | 20 | 20 | 0 | 15.4764 | 5.9743 | 6.9199
1000 | 20 | 0 | 0 | 20 | 20 | 20 | 20 | 0 | 16.4965 | 6.1021 | 6.9735
1000 | 20 | 0 | 0 | 20 | 20 | 20 | 20 | 0 | 17.4975 | 6.2205 | 7.0096
1000 | 20 | 0 | 0 | 20 | 20 | 20 | 20 | 0 | 18.4985 | 6.3326 | 7.0632
1000 | 20 | 0 | 0 | 20 | 20 | 20 | 20 | 0 | 19.4995 | 6.4391 | 7.1498
1000 | 20 | 0 | 0 | 20 | 20 | 20 | 20 | 0 | 20.4812 | 6.5386 | 7.2633
1000 | 20 | 0 | 0 | 20 | 20 | 20 | 20 | 0 | 21.5015 | 6.6374 | 7.4006
1000 | 20 | 0 | 0 | 20 | 20 | 20 | 20 | 0 | 22.5025 | 6.73 | 7.5455
1000 | 20 | 0 | 0 | 20 | 20 | 20 | 20 | 0 | 23.5035 | 6.8188 | 7.695
1000 | 20 | 0 | 0 | 20 | 20 | 20 | 20 | 0 | 24.5045 | 6.904 | 7.8466
1000 | 20 | 0 | 0 | 20 | 20 | 20 | 20 | 0 | 25.4861 | 6.9844 | 7.9965
1000 | 20 | 0 | 0 | 20 | 20 | 20 | 20 | 0 | 26.5065 | 7.0648 | 8.1537
1000 | 20 | 0 | 0 | 20 | 20 | 20 | 20 | 0 | 27.5075 | 7.1409 | 8.31
1000 | 20 | 0 | 0 | 20 | 20 | 20 | 20 | 0 | 28.5085 | 7.2144 | 8.4692
1000 | 20 | 0 | 0 | 20 | 20 | 20 | 20 | 0 | 29.5095 | 7.2854 | 8.633
1000 | 20 | 0 | 0 | 20 | 20 | 20 | 20 | 0 | 30.4909 | 7.3528 | 8.8016
1000 | 20 | 0 | 0 | 20 | 20 | 20 | 20 | 0 | 31.5115 | 7.4207 | 8.9916
1000 | 20 | 0 | 0 | 20 | 20 | 20 | 20 | 0 | 32.5125 | 7.4852 | 9.2013
1000 | 20 | 0 | 0 | 20 | 20 | 20 | 20 | 0 | 33.5135 | 7.5479 | 9.4439
1000 | 20 | 0 | 0 | 20 | 20 | 20 | 20 | 0 | 34.5145 | 7.6087 | 9.7284
1000 | 20 | 0 | 0 | 20 | 20 | 20 | 20 | 0 | 35.4957 | 7.6667 | 10.0538
1000 | 20 | 0 | 0 | 20 | 20 | 20 | 20 | 0 | 36.5165 | 7.7255 | 10.4448
1000 | 20 | 0 | 0 | 20 | 20 | 20 | 20 | 0 | 37.5175 | 7.7815 | 10.8816
1000 | 20 | 0 | 0 | 20 | 20 | 20 | 20 | 0 | 38.5185 | 7.8362 | 11.3717
1000 | 20 | 0 | 0 | 20 | 20 | 20 | 20 | 0 | 39.3594 | 7.881 | 11.8246
1000 | 20 | 0 | 0 | 20 | 20 | 20 | 20 | 0 | 40 | 7.9146 | 12.1947

## combination_46
Temperature [C] | Mo [at%] | Nb [at%] | Ta [at%] | Ti [at%] | Cr [at%] | Al [at%] | W [at%] | Zr [at%] | Time [h] | Mass Change [mg.cm2] | Mass change - predictions
800 | 0 | 40 | 10 | 40 | 10 | 0 | 0 | 0 | 0 | 0 | -0.11485
800 | 0 | 40 | 10 | 40 | 10 | 0 | 0 | 0 | 1 | 0.92 | 0.34567
800 | 0 | 40 | 10 | 40 | 10 | 0 | 0 | 0 | 2 | 1.33 | 0.86549
800 | 0 | 40 | 10 | 40 | 10 | 0 | 0 | 0 | 5 | 2.31 | 2.0923
800 | 0 | 40 | 10 | 40 | 10 | 0 | 0 | 0 | 10 | 3.1 | 3.488
800 | 0 | 40 | 10 | 40 | 10 | 0 | 0 | 0 | 15 | 3.75 | 4.9449
800 | 0 | 40 | 10 | 40 | 10 | 0 | 0 | 0 | 20 | 4.56 | 5.9845
800 | 0 | 40 | 10 | 40 | 10 | 0 | 0 | 0 | 0 | 0 | -0.11485
800 | 0 | 40 | 10 | 40 | 10 | 0 | 0 | 0 | 0.49049 | 0.6285 | 0.09749
800 | 0 | 40 | 10 | 40 | 10 | 0 | 0 | 0 | 1.4818 | 1.1586 | 0.59488
800 | 0 | 40 | 10 | 40 | 10 | 0 | 0 | 0 | 2.4828 | 1.5187 | 1.1098
800 | 0 | 40 | 10 | 40 | 10 | 0 | 0 | 0 | 3.4935 | 1.8144 | 1.5665
800 | 0 | 40 | 10 | 40 | 10 | 0 | 0 | 0 | 4.4945 | 2.0681 | 1.9328
800 | 0 | 40 | 10 | 40 | 10 | 0 | 0 | 0 | 5.4858 | 2.2934 | 2.2353
800 | 0 | 40 | 10 | 40 | 10 | 0 | 0 | 0 | 6.4965 | 2.5038 | 2.5156
800 | 0 | 40 | 10 | 40 | 10 | 0 | 0 | 0 | 7.4975 | 2.6969 | 2.7867
800 | 0 | 40 | 10 | 40 | 10 | 0 | 0 | 0 | 8.4985 | 2.878 | 3.0615
800 | 0 | 40 | 10 | 40 | 10 | 0 | 0 | 0 | 9.4995 | 3.049 | 3.3439
800 | 0 | 40 | 10 | 40 | 10 | 0 | 0 | 0 | 10.4907 | 3.2099 | 3.6309
800 | 0 | 40 | 10 | 40 | 10 | 0 | 0 | 0 | 11.5015 | 3.3667 | 3.9292
800 | 0 | 40 | 10 | 40 | 10 | 0 | 0 | 0 | 12.5025 | 3.5155 | 4.2265
800 | 0 | 40 | 10 | 40 | 10 | 0 | 0 | 0 | 13.5035 | 3.6587 | 4.5212
800 | 0 | 40 | 10 | 40 | 10 | 0 | 0 | 0 | 14.5045 | 3.7968 | 4.8078
800 | 0 | 40 | 10 | 40 | 10 | 0 | 0 | 0 | 15.4956 | 3.9291 | 5.0779
800 | 0 | 40 | 10 | 40 | 10 | 0 | 0 | 0 | 16.5065 | 4.0599 | 5.3334
800 | 0 | 40 | 10 | 40 | 10 | 0 | 0 | 0 | 17.5075 | 4.1857 | 5.5608
800 | 0 | 40 | 10 | 40 | 10 | 0 | 0 | 0 | 18.5085 | 4.3081 | 5.7573
800 | 0 | 40 | 10 | 40 | 10 | 0 | 0 | 0 | 19.4494 | 4.4203 | 5.9103
800 | 0 | 40 | 10 | 40 | 10 | 0 | 0 | 0 | 20 | 4.4847 | 5.9845

## combination_47
Temperature [C] | Mo [at%] | Nb [at%] | Ta [at%] | Ti [at%] | Cr [at%] | Al [at%] | W [at%] | Zr [at%] | Time [h] | Mass Change [mg.cm2] | Mass change - predictions
800 | 0 | 45 | 15 | 30 | 0 | 10 | 0 | 0 | 0 | 0 | 0.97096
800 | 0 | 45 | 15 | 30 | 0 | 10 | 0 | 0 | 1 | 1.56 | 1.4263
800 | 0 | 45 | 15 | 30 | 0 | 10 | 0 | 0 | 2 | 2.18 | 1.9711
800 | 0 | 45 | 15 | 30 | 0 | 10 | 0 | 0 | 5 | 4.27 | 3.7473
800 | 0 | 45 | 15 | 30 | 0 | 10 | 0 | 0 | 10 | 5.54 | 5.368
800 | 0 | 45 | 15 | 30 | 0 | 10 | 0 | 0 | 15 | 6.64 | 6.9463
800 | 0 | 45 | 15 | 30 | 0 | 10 | 0 | 0 | 20 | 7.17 | 8.4284
800 | 0 | 45 | 15 | 30 | 0 | 10 | 0 | 0 | 0 | 0 | 0.97096
800 | 0 | 45 | 15 | 30 | 0 | 10 | 0 | 0 | 0.49049 | 1.1987 | 1.1855
800 | 0 | 45 | 15 | 30 | 0 | 10 | 0 | 0 | 1.4818 | 2.1543 | 1.6758
800 | 0 | 45 | 15 | 30 | 0 | 10 | 0 | 0 | 2.4828 | 2.7623 | 2.2691
800 | 0 | 45 | 15 | 30 | 0 | 10 | 0 | 0 | 3.4935 | 3.2521 | 2.9198
800 | 0 | 45 | 15 | 30 | 0 | 10 | 0 | 0 | 4.4945 | 3.6672 | 3.5004
800 | 0 | 45 | 15 | 30 | 0 | 10 | 0 | 0 | 5.4858 | 4.0323 | 3.9564
800 | 0 | 45 | 15 | 30 | 0 | 10 | 0 | 0 | 6.4965 | 4.3703 | 4.3246
800 | 0 | 45 | 15 | 30 | 0 | 10 | 0 | 0 | 7.4975 | 4.6787 | 4.6372
800 | 0 | 45 | 15 | 30 | 0 | 10 | 0 | 0 | 8.4985 | 4.9661 | 4.9297
800 | 0 | 45 | 15 | 30 | 0 | 10 | 0 | 0 | 9.4995 | 5.2362 | 5.2204
800 | 0 | 45 | 15 | 30 | 0 | 10 | 0 | 0 | 10.4907 | 5.4892 | 5.515
800 | 0 | 45 | 15 | 30 | 0 | 10 | 0 | 0 | 11.5015 | 5.7347 | 5.8253
800 | 0 | 45 | 15 | 30 | 0 | 10 | 0 | 0 | 12.5025 | 5.9669 | 6.1414
800 | 0 | 45 | 15 | 30 | 0 | 10 | 0 | 0 | 13.5035 | 6.1894 | 6.4633
800 | 0 | 45 | 15 | 30 | 0 | 10 | 0 | 0 | 14.5045 | 6.4035 | 6.7869
800 | 0 | 45 | 15 | 30 | 0 | 10 | 0 | 0 | 15.4956 | 6.6079 | 7.1046
800 | 0 | 45 | 15 | 30 | 0 | 10 | 0 | 0 | 16.5065 | 6.8095 | 7.4225
800 | 0 | 45 | 15 | 30 | 0 | 10 | 0 | 0 | 17.5075 | 7.0028 | 7.7281
800 | 0 | 45 | 15 | 30 | 0 | 10 | 0 | 0 | 18.5085 | 7.1904 | 8.022
800 | 0 | 45 | 15 | 30 | 0 | 10 | 0 | 0 | 19.4494 | 7.362 | 8.2839
800 | 0 | 45 | 15 | 30 | 0 | 10 | 0 | 0 | 20 | 7.4605 | 8.4284