## Training Data
Temperature [C] | Zr [at%] | Nb [at%] | Mo [at%] | Cr [at%] | Al [at%] | Ti [at%] | Ta [at%] | W [at%] | Time [h] | Mass Change [mg.cm2] | Parametr X
1000 | 0 | 25 | 25 | 25 | 25 | 0 | 0 | 0 | 0 | 0 | 0
1000 | 0 | 25 | 25 | 25 | 25 | 0 | 0 | 0 | 10 | 2.7907 | 60
1000 | 0 | 25 | 25 | 25 | 25 | 0 | 0 | 0 | 15 | 7.907 | 170
1000 | 0 | 25 | 25 | 25 | 25 | 0 | 0 | 0 | 20 | 13.7209 | 295
1000 | 0 | 25 | 25 | 25 | 25 | 0 | 0 | 0 | 25 | 16.7442 | 360
1000 | 0 | 25 | 25 | 25 | 25 | 0 | 0 | 0 | 27 | 17.4419 | 375
1000 | 0 | 25 | 25 | 25 | 25 | 0 | 0 | 0 | 30 | 16.5116 | 355
1000 | 0 | 25 | 25 | 25 | 25 | 0 | 0 | 0 | 35 | 15.3488 | 330
1000 | 0 | 25 | 25 | 25 | 25 | 0 | 0 | 0 | 40 | 15.1163 | 325
1000 | 0 | 20 | 20 | 20 | 20 | 20 | 0 | 0 | 50 | 11.3953 | 245
1000 | 0 | 20 | 20 | 20 | 20 | 20 | 0 | 0 | 40 | 8.1395 | 175
1000 | 0 | 20 | 20 | 20 | 20 | 20 | 0 | 0 | 35 | 6.9767 | 150
1000 | 0 | 20 | 20 | 20 | 20 | 20 | 0 | 0 | 30 | 5.5814 | 120
1000 | 0 | 20 | 20 | 20 | 20 | 20 | 0 | 0 | 25 | 4.4186 | 95
1000 | 0 | 20 | 20 | 20 | 20 | 20 | 0 | 0 | 20 | 3.2558 | 70
1000 | 0 | 20 | 20 | 20 | 20 | 20 | 0 | 0 | 15 | 2.6047 | 56
1000 | 0 | 20 | 20 | 20 | 20 | 20 | 0 | 0 | 10 | 1.8605 | 40
1000 | 0 | 20 | 20 | 20 | 20 | 20 | 0 | 0 | 0 | 0 | 0
1200 | 0 | 0 | 19.5 | 19.8 | 20.2 | 20.4 | 20.1 | 0 | 0 | 0 | 0
1200 | 0 | 0 | 19.5 | 19.8 | 20.2 | 20.4 | 20.1 | 0 | 5 | 2.5455 | 210
1200 | 0 | 0 | 19.5 | 19.8 | 20.2 | 20.4 | 20.1 | 0 | 10 | 3.5152 | 290
1200 | 0 | 0 | 19.5 | 19.8 | 20.2 | 20.4 | 20.1 | 0 | 15 | 4.2424 | 350
1200 | 0 | 0 | 19.5 | 19.8 | 20.2 | 20.4 | 20.1 | 0 | 20 | 4.8485 | 400
1200 | 0 | 0 | 19.5 | 19.8 | 20.2 | 20.4 | 20.1 | 0 | 24 | 5.2727 | 435
1200 | 0 | 0 | 22.4 | 22.6 | 22.3 | 10.1 | 22.6 | 0 | 0 | 0 | 0
1200 | 0 | 0 | 22.4 | 22.6 | 22.3 | 10.1 | 22.6 | 0 | 5 | 3.2727 | 270
1200 | 0 | 0 | 22.4 | 22.6 | 22.3 | 10.1 | 22.6 | 0 | 10 | 4.4242 | 365
1200 | 0 | 0 | 22.4 | 22.6 | 22.3 | 10.1 | 22.6 | 0 | 15 | 5.1515 | 425
1200 | 0 | 0 | 22.4 | 22.6 | 22.3 | 10.1 | 22.6 | 0 | 20 | 5.7576 | 475
1200 | 0 | 0 | 22.4 | 22.6 | 22.3 | 10.1 | 22.6 | 0 | 24 | 6.1576 | 508
1200 | 0 | 0 | 25.3 | 24.8 | 25 | 0 | 24.9 | 0 | 0 | 0 | 0
1200 | 0 | 0 | 25.3 | 24.8 | 25 | 0 | 24.9 | 0 | 5 | 1.0667 | 88
1200 | 0 | 0 | 25.3 | 24.8 | 25 | 0 | 24.9 | 0 | 10 | 1.1394 | 94
1200 | 0 | 0 | 25.3 | 24.8 | 25 | 0 | 24.9 | 0 | 15 | 0.9697 | 80
1200 | 0 | 0 | 25.3 | 24.8 | 25 | 0 | 24.9 | 0 | 20 | 0.60606 | 50
1200 | 0 | 0 | 25.3 | 24.8 | 25 | 0 | 24.9 | 0 | 24 | 0.4 | 33
1200 | 0 | 0 | 23.5 | 23.8 | 23.9 | 23.7 | 5.1 | 0 | 0 | 0 | 0
1200 | 0 | 0 | 23.5 | 23.8 | 23.9 | 23.7 | 5.1 | 0 | 5 | 3.4091 | 150
1200 | 0 | 0 | 23.5 | 23.8 | 23.9 | 23.7 | 5.1 | 0 | 10 | 3.9773 | 175
1200 | 0 | 0 | 23.5 | 23.8 | 23.9 | 23.7 | 5.1 | 0 | 15 | 3.5227 | 155
1200 | 0 | 0 | 23.5 | 23.8 | 23.9 | 23.7 | 5.1 | 0 | 20 | 3.1364 | 138
1200 | 0 | 0 | 23.5 | 23.8 | 23.9 | 23.7 | 5.1 | 0 | 24 | 2.6136 | 115
1200 | 0 | 0 | 22.3 | 22.4 | 22.4 | 22.7 | 10.2 | 0 | 0 | 0 | 0
1200 | 0 | 0 | 22.3 | 22.4 | 22.4 | 22.7 | 10.2 | 0 | 5 | 3.6364 | 160
1200 | 0 | 0 | 22.3 | 22.4 | 22.4 | 22.7 | 10.2 | 0 | 10 | 6.0227 | 265
1200 | 0 | 0 | 22.3 | 22.4 | 22.4 | 22.7 | 10.2 | 0 | 15 | 7.9545 | 350
1200 | 0 | 0 | 22.3 | 22.4 | 22.4 | 22.7 | 10.2 | 0 | 20 | 9.3864 | 413
1200 | 0 | 0 | 22.3 | 22.4 | 22.4 | 22.7 | 10.2 | 0 | 24 | 10.2273 | 450
1200 | 0 | 0 | 21.4 | 21.3 | 21.4 | 21.1 | 14.8 | 0 | 0 | 0 | 0
1200 | 0 | 0 | 21.4 | 21.3 | 21.4 | 21.1 | 14.8 | 0 | 5 | 1.0909 | 48
1200 | 0 | 0 | 21.4 | 21.3 | 21.4 | 21.1 | 14.8 | 0 | 10 | 2.0227 | 89
1200 | 0 | 0 | 21.4 | 21.3 | 21.4 | 21.1 | 14.8 | 0 | 15 | 2.7273 | 120
1200 | 0 | 0 | 21.4 | 21.3 | 21.4 | 21.1 | 14.8 | 0 | 20 | 3.2955 | 145
1200 | 0 | 0 | 21.4 | 21.3 | 21.4 | 21.1 | 14.8 | 0 | 24 | 3.8409 | 169
1200 | 0 | 0 | 19.5 | 19.8 | 20.2 | 20.4 | 20.1 | 0 | 0 | 0 | 0
1200 | 0 | 0 | 19.5 | 19.8 | 20.2 | 20.4 | 20.1 | 0 | 5 | 2.5 | 110
1200 | 0 | 0 | 19.5 | 19.8 | 20.2 | 20.4 | 20.1 | 0 | 10 | 3.5227 | 155
1200 | 0 | 0 | 19.5 | 19.8 | 20.2 | 20.4 | 20.1 | 0 | 15 | 4.2727 | 188
1200 | 0 | 0 | 19.5 | 19.8 | 20.2 | 20.4 | 20.1 | 0 | 20 | 4.9318 | 217
1200 | 0 | 0 | 19.5 | 19.8 | 20.2 | 20.4 | 20.1 | 0 | 24 | 5.2955 | 233
1200 | 0 | 0 | 23.7 | 23.8 | 5 | 23.8 | 23.7 | 0 | 0 | 0 | 0
1200 | 0 | 0 | 23.7 | 23.8 | 5 | 23.8 | 23.7 | 0 | 5 | 4.3091 | 395
1200 | 0 | 0 | 23.7 | 23.8 | 5 | 23.8 | 23.7 | 0 | 10 | 4.5055 | 413
1200 | 0 | 0 | 23.7 | 23.8 | 5 | 23.8 | 23.7 | 0 | 15 | 4.7891 | 439
1200 | 0 | 0 | 23.7 | 23.8 | 5 | 23.8 | 23.7 | 0 | 20 | 5.4655 | 501
1200 | 0 | 0 | 23.7 | 23.8 | 5 | 23.8 | 23.7 | 0 | 24 | 5.9345 | 544
1200 | 0 | 0 | 22.5 | 22.5 | 10 | 22.5 | 22.5 | 0 | 0 | 0 | 0
1200 | 0 | 0 | 22.5 | 22.5 | 10 | 22.5 | 22.5 | 0 | 5 | 2.3782 | 218
1200 | 0 | 0 | 22.5 | 22.5 | 10 | 22.5 | 22.5 | 0 | 10 | 3.0982 | 284
1200 | 0 | 0 | 22.5 | 22.5 | 10 | 22.5 | 22.5 | 0 | 15 | 3.48 | 319
1200 | 0 | 0 | 22.5 | 22.5 | 10 | 22.5 | 22.5 | 0 | 20 | 4.0909 | 375
1200 | 0 | 0 | 22.5 | 22.5 | 10 | 22.5 | 22.5 | 0 | 24 | 4.68 | 429
1200 | 0 | 0 | 21.25 | 21.25 | 15 | 21.25 | 21.25 | 0 | 0 | 0 | 0
1200 | 0 | 0 | 21.25 | 21.25 | 15 | 21.25 | 21.25 | 0 | 5 | 2.9018 | 266
1200 | 0 | 0 | 21.25 | 21.25 | 15 | 21.25 | 21.25 | 0 | 10 | 3.7745 | 346
1200 | 0 | 0 | 21.25 | 21.25 | 15 | 21.25 | 21.25 | 0 | 15 | 4.3091 | 395
1200 | 0 | 0 | 21.25 | 21.25 | 15 | 21.25 | 21.25 | 0 | 20 | 4.7455 | 435
1200 | 0 | 0 | 21.25 | 21.25 | 15 | 21.25 | 21.25 | 0 | 24 | 5.0073 | 459
1200 | 0 | 0 | 20 | 20 | 20 | 20 | 20 | 0 | 0 | 0 | 0
1200 | 0 | 0 | 20 | 20 | 20 | 20 | 20 | 0 | 5 | 2.5636 | 235
1200 | 0 | 0 | 20 | 20 | 20 | 20 | 20 | 0 | 10 | 3.5564 | 326
1200 | 0 | 0 | 20 | 20 | 20 | 20 | 20 | 0 | 15 | 4.3091 | 395
1200 | 0 | 0 | 20 | 20 | 20 | 20 | 20 | 0 | 20 | 4.9091 | 450
1200 | 0 | 0 | 20 | 20 | 20 | 20 | 20 | 0 | 24 | 5.3127 | 487
1200 | 0 | 50 | 0 | 50 | 0 | 0 | 0 | 0 | 0 | 0
1200 | 0 | 50 | 0 | 50 | 0 | 0 | 0 | 0 | 1 | 3.6496 | 25
1200 | 0 | 50 | 0 | 50 | 0 | 0 | 0 | 0 | 8 | 8.6131 | 59
1200 | 0 | 50 | 0 | 50 | 0 | 0 | 0 | 0 | 24 | 14.6
1200 | 0 | 33.7 | 0 | 32.4 | 0 | 33.9 | 0 | 0 | 0 | 0
1200 | 0 | 33.7 | 0 | 32.4 | 0 | 33.9 | 0 | 0 | 1 | 5.5474 | 38
1200 | 0 | 33.7 | 0 | 32.4 | 0 | 33.9 | 0 | 0 | 8 | 11.2409 | 77
1200 | 0 | 33.7 | 0 | 32.4 | 0 | 33.9 | 0 | 0 | 24 | 19.2
1200 | 0 | 26 | 0 | 24.5 | 0 | 25.6 | 23.9 | 0 | 0 | 0
1200 | 0 | 26 | 0 | 24.5 | 0 | 25.6 | 23.9 | 0 | 1 | 8.3212 | 57
1200 | 0 | 26 | 0 | 24.5 | 0 | 25.6 | 23.9 | 0 | 8 | 20.146 | 138
1200 | 0 | 26 | 0 | 24.5 | 0 | 25.6 | 23.9 | 0 | 24 | 61.9
1200 | 0 | 33.6 | 0 | 0 | 0 | 32.3 | 34.1 | 0 | 0 | 0
1200 | 0 | 33.6 | 0 | 0 | 0 | 32.3 | 34.1 | 0 | 1 | 2.6
1200 | 0 | 33.6 | 0 | 0 | 0 | 32.3 | 34.1 | 0 | 4 | 40.3
1200 | 0 | 33.6 | 0 | 0 | 0 | 32.3 | 34.1 | 0 | 8 | 92.2481 | 119
1200 | 0 | 33.6 | 0 | 0 | 0 | 32.3 | 34.1 | 0 | 24 | 247.2868 | 319
1200 | 0 | 33.6 | 0 | 0 | 0 | 32.3 | 34.1 | 0 | 48 | 293.0233 | 378
1200 | 30.9 | 34.2 | 0 | 0 | 0 | 0 | 34.4 | 0 | 0 | 0
1200 | 30.9 | 34.2 | 0 | 0 | 0 | 0 | 34.4 | 0 | 1 | 102.4
1200 | 30.9 | 34.2 | 0 | 0 | 0 | 0 | 34.4 | 0 | 2 | 117.1
1200 | 30.9 | 34.2 | 0 | 0 | 0 | 0 | 34.4 | 0 | 4 | 134.1
1200 | 30.9 | 34.2 | 0 | 0 | 0 | 0 | 34.4 | 0 | 6 | 170.7
1200 | 30.9 | 34.2 | 0 | 0 | 0 | 0 | 34.4 | 0 | 8 | 197.6
1200 | 30.9 | 34.2 | 0 | 0 | 0 | 0 | 34.4 | 0 | 24 | 229.3
1200 | 0 | 0 | 0 | 32.6 | 0 | 36.8 | 30.6 | 0 | 0 | 0
1200 | 0 | 0 | 0 | 32.6 | 0 | 36.8 | 30.6 | 0 | 24 | 7.2
1200 | 0 | 0 | 0 | 37.9 | 0 | 12.2 | 49.9 | 0 | 0 | 0
1200 | 0 | 0 | 0 | 37.9 | 0 | 12.2 | 49.9 | 0 | 5 | 8.2899 | 16
1200 | 0 | 0 | 0 | 37.9 | 0 | 12.2 | 49.9 | 0 | 10 | 12.4348 | 24
1200 | 0 | 0 | 0 | 37.9 | 0 | 12.2 | 49.9 | 0 | 15 | 18.1341 | 35
1200 | 0 | 0 | 0 | 37.9 | 0 | 12.2 | 49.9 | 0 | 17.5 | 24.8696 | 48
1200 | 0 | 0 | 0 | 37.9 | 0 | 12.2 | 49.9 | 0 | 20 | 45.5942 | 88
1200 | 0 | 0 | 0 | 37.9 | 0 | 12.2 | 49.9 | 0 | 24 | 71.5 | 138
1200 | 0 | 0 | 0 | 11.9 | 0 | 37.2 | 50.9 | 0 | 0 | 0
1200 | 0 | 0 | 0 | 11.9 | 0 | 37.2 | 50.9 | 0 | 5 | 31.5421 | 61
1200 | 0 | 0 | 0 | 11.9 | 0 | 37.2 | 50.9 | 0 | 10 | 59.4646 | 115
1200 | 0 | 0 | 0 | 11.9 | 0 | 37.2 | 50.9 | 0 | 15 | 82.7333 | 160
1200 | 0 | 0 | 0 | 11.9 | 0 | 37.2 | 50.9 | 0 | 20 | 106.5192 | 206
1200 | 0 | 0 | 0 | 11.9 | 0 | 37.2 | 50.9 | 0 | 24 | 124.1 | 240
1200 | 0 | 0 | 0 | 31 | 0 | 22.5 | 46.5 | 0 | 0 | 0
1200 | 0 | 0 | 0 | 31 | 0 | 22.5 | 46.5 | 0 | 5 | 68.0731 | 132
1200 | 0 | 0 | 0 | 31 | 0 | 22.5 | 46.5 | 0 | 10 | 121.1907 | 235
1200 | 0 | 0 | 0 | 31 | 0 | 22.5 | 46.5 | 0 | 15 | 148.5231 | 288
1200 | 0 | 0 | 0 | 31 | 0 | 22.5 | 46.5 | 0 | 20 | 159.3529 | 309
1200 | 0 | 0 | 0 | 31 | 0 | 22.5 | 46.5 | 0 | 24 | 160.9 | 312
1000 | 0 | 20 | 20 | 20 | 20 | 20 | 0 | 0 | 0 | 0
1000 | 0 | 20 | 20 | 20 | 20 | 20 | 0 | 0 | 10 | 1.2533 | 47
1000 | 0 | 20 | 20 | 20 | 20 | 20 | 0 | 0 | 20 | 2.7467 | 103
1000 | 0 | 20 | 20 | 20 | 20 | 20 | 0 | 0 | 30 | 5.3333 | 200
1000 | 0 | 20 | 20 | 20 | 20 | 20 | 0 | 0 | 40 | 8.1867 | 307
1100 | 0 | 20 | 20 | 20 | 20 | 20 | 0 | 0 | 0 | 0 | 0
1100 | 0 | 20 | 20 | 20 | 20 | 20 | 0 | 0 | 10 | 3.3534 | 153
1100 | 0 | 20 | 20 | 20 | 20 | 20 | 0 | 0 | 20 | 5.4795 | 250
1100 | 0 | 20 | 20 | 20 | 20 | 20 | 0 | 0 | 30 | 6.9041 | 315
1100 | 0 | 20 | 20 | 20 | 20 | 20 | 0 | 0 | 40 | 7.8466 | 358
1100 | 0 | 20 | 20 | 20 | 20 | 20 | 0 | 0 | 48 | 8.3726 | 382
1100 | 0 | 0 | 20 | 20 | 20 | 20 | 20 | 0 | 0 | 0
1100 | 0 | 0 | 20 | 20 | 20 | 20 | 20 | 0 | 10 | 1.5123 | 69
1100 | 0 | 0 | 20 | 20 | 20 | 20 | 20 | 0 | 20 | 2.0164 | 92
1100 | 0 | 0 | 20 | 20 | 20 | 20 | 20 | 0 | 30 | 2.411 | 110
1100 | 0 | 0 | 20 | 20 | 20 | 20 | 20 | 0 | 40 | 2.7178 | 124
1100 | 0 | 0 | 20 | 20 | 20 | 20 | 20 | 0 | 48 | 3.0027 | 137
1000 | 0 | 0 | 20 | 20 | 20 | 20 | 20 | 20 | 0 | 0
1000 | 0 | 0 | 20 | 20 | 20 | 20 | 20 | 20 | 5 | 4.2
1000 | 0 | 0 | 20 | 20 | 20 | 20 | 20 | 20 | 10 | 5.3
1000 | 0 | 0 | 20 | 20 | 20 | 20 | 20 | 20 | 15 | 6
1000 | 0 | 0 | 20 | 20 | 20 | 20 | 20 | 20 | 20 | 6.4
1000 | 0 | 0 | 20 | 20 | 20 | 20 | 20 | 20 | 25 | 6.8
1000 | 0 | 0 | 20 | 20 | 20 | 20 | 20 | 20 | 30 | 7.2
1000 | 0 | 0 | 20 | 20 | 20 | 20 | 20 | 20 | 35 | 7.6
1000 | 0 | 0 | 20 | 20 | 20 | 20 | 20 | 20 | 40 | 7.9
1000 | 0 | 0 | 0 | 32 | 4 | 32 | 32 | 0 | 100 | 24.3
1000 | 0 | 0 | 0 | 31 | 9 | 31 | 31 | 0 | 100 | 7.3
1000 | 0 | 0 | 0 | 30 | 10 | 30 | 30 | 0 | 100 | 5.4
1000 | 0 | 0 | 0 | 32 | 4 | 32 | 32 | 0 | 50 | 5.6
1000 | 0 | 0 | 0 | 31 | 9 | 31 | 31 | 0 | 50 | 3.4
1000 | 0 | 0 | 0 | 30 | 10 | 30 | 30 | 0 | 50 | 3.5
1000 | 0 | 0 | 0 | 32 | 4 | 32 | 32 | 0 | 25 | 4.4
1000 | 0 | 0 | 0 | 31 | 9 | 31 | 31 | 0 | 25 | 2.7
1000 | 0 | 0 | 0 | 30 | 10 | 30 | 30 | 0 | 25 | 2.7
1000 | 0 | 0 | 0 | 32 | 4 | 32 | 32 | 0 | 10 | 3.5
1000 | 0 | 0 | 0 | 31 | 9 | 31 | 31 | 0 | 10 | 1.7
1000 | 0 | 0 | 0 | 30 | 10 | 30 | 30 | 0 | 10 | 1.3
1000 | 0 | 25 | 25 | 0 | 0 | 0 | 25 | 25 | 0 | 0
1000 | 0 | 25 | 25 | 0 | 0 | 0 | 25 | 25 | 3 | 30.8
1000 | 0 | 25 | 25 | 0 | 0 | 0 | 25 | 25 | 5 | 44
1000 | 0 | 25 | 25 | 0 | 0 | 0 | 25 | 25 | 8 | 57
1000 | 0 | 25 | 25 | 0 | 0 | 0 | 25 | 25 | 10 | 59.7
1000 | 0 | 20 | 20 | 0 | 0 | 20 | 20 | 20 | 0 | #REF!
1000 | 0 | 20 | 20 | 0 | 0 | 20 | 20 | 20 | 3 | 30.8
1000 | 0 | 20 | 20 | 0 | 0 | 20 | 20 | 20 | 5 | 47.1
1000 | 0 | 20 | 20 | 0 | 0 | 20 | 20 | 20 | 8 | 67.9
1000 | 0 | 20 | 20 | 0 | 0 | 20 | 20 | 20 | 10 | 78.1
1000 | 18.5 | 21.8 | 10 | 18.4 | 0 | 19.4 | 11.9 | 0 | 100 | 119
1000 | 18.5 | 21.8 | 10 | 18.4 | 0 | 19.4 | 11.9 | 0 | 24 | 50
1000 | 18.5 | 21.8 | 10 | 18.4 | 0 | 19.4 | 11.9 | 0 | 4 | 22
1000 | 18.5 | 21.8 | 10 | 18.4 | 0 | 19.4 | 11.9 | 0 | 2 | 15
1000 | 18.5 | 21.8 | 10 | 18.4 | 0 | 19.4 | 11.9 | 0 | 1 | 10
1300 | 0 | 21.8 | 20 | 24.7 | 10 | 23.5 | 0 | 0 | 20 | 150,0
1300 | 0 | 22.5 | 22.2 | 23 | 10.2 | 0 | 0 | 0 | 20 | 350,0
1300 | 0 | 17.7 | 17.1 | 17 | 7 | 18.3 | 0 | 0 | 20 | 185,0
1200 | 0 | 0 | 25 | 25 | 25 | 25 | 0 | 0 | 0 | 0
1200 | 0 | 0 | 25 | 25 | 25 | 25 | 0 | 0 | 0.04806 | 0.46193
1200 | 0 | 0 | 25 | 25 | 25 | 25 | 0 | 0 | 0.1539 | 1.0622
1200 | 0 | 0 | 25 | 25 | 25 | 25 | 0 | 0 | 0.25013 | 1.4205
1200 | 0 | 0 | 25 | 25 | 25 | 25 | 0 | 0 | 0.34637 | 1.883
1200 | 0 | 0 | 25 | 25 | 25 | 25 | 0 | 0 | 0.44263 | 2.2825
1200 | 0 | 0 | 25 | 25 | 25 | 25 | 0 | 0 | 0.54853 | 2.464
1200 | 0 | 0 | 25 | 25 | 25 | 25 | 0 | 0 | 0.65447 | 2.5595
1200 | 0 | 0 | 25 | 25 | 25 | 25 | 0 | 0 | 0.7507 | 2.4718
1200 | 0 | 0 | 25 | 25 | 25 | 25 | 0 | 0 | 0.8469 | 2.3657
1200 | 0 | 0 | 25 | 25 | 25 | 25 | 0 | 0 | 0.94313 | 2.4103
1200 | 0 | 0 | 25 | 25 | 25 | 25 | 0 | 0 | 1.049 | 2.5486
1200 | 0 | 0 | 25 | 25 | 25 | 25 | 0 | 0 | 1.1548 | 2.7326
1200 | 0 | 0 | 25 | 25 | 25 | 25 | 0 | 0 | 1.2511 | 2.8173
1200 | 0 | 0 | 25 | 25 | 25 | 25 | 0 | 0 | 1.3474 | 2.685
1200 | 0 | 0 | 25 | 25 | 25 | 25 | 0 | 0 | 1.4437 | 2.4358
1200 | 0 | 0 | 25 | 25 | 25 | 25 | 0 | 0 | 1.5495 | 2.1607
1200 | 0 | 0 | 25 | 25 | 25 | 25 | 0 | 0 | 1.6554 | 2.1476
1200 | 0 | 0 | 25 | 25 | 25 | 25 | 0 | 0 | 1.7516 | 2.2443
1200 | 0 | 0 | 25 | 25 | 25 | 25 | 0 | 0 | 1.8479 | 2.3754
1200 | 0 | 0 | 25 | 25 | 25 | 25 | 0 | 0 | 1.9442 | 2.5636
1200 | 0 | 0 | 25 | 25 | 25 | 25 | 0 | 0 | 2.0501 | 2.8085
1200 | 0 | 0 | 25 | 25 | 25 | 25 | 0 | 0 | 2.156 | 3.0257
1200 | 0 | 0 | 25 | 25 | 25 | 25 | 0 | 0 | 2.2523 | 3.2124
1200 | 0 | 0 | 25 | 25 | 25 | 25 | 0 | 0 | 2.3486 | 3.4016
1200 | 0 | 0 | 25 | 25 | 25 | 25 | 0 | 0 | 2.4449 | 3.5965
1200 | 0 | 0 | 25 | 25 | 25 | 25 | 0 | 0 | 2.5507 | 3.7932
1200 | 0 | 0 | 25 | 25 | 25 | 25 | 0 | 0 | 2.6566 | 4.0148
1200 | 0 | 0 | 25 | 25 | 25 | 25 | 0 | 0 | 2.7529 | 4.1377
1200 | 0 | 0 | 25 | 25 | 25 | 25 | 0 | 0 | 2.8492 | 4.1655
1200 | 0 | 0 | 25 | 25 | 25 | 25 | 0 | 0 | 2.9455 | 4.0845
1200 | 0 | 0 | 25 | 25 | 25 | 25 | 0 | 0 | 3.0515 | 3.8332
1200 | 0 | 0 | 25 | 25 | 25 | 25 | 0 | 0 | 3.1574 | 3.4238
1200 | 0 | 0 | 25 | 25 | 25 | 25 | 0 | 0 | 3.2536 | 3.0512
1200 | 0 | 0 | 25 | 25 | 25 | 25 | 0 | 0 | 3.35 | 2.6835
1200 | 0 | 0 | 25 | 25 | 25 | 25 | 0 | 0 | 3.4463 | 2.4167
1200 | 0 | 0 | 25 | 25 | 25 | 25 | 0 | 0 | 3.5427 | 2.2619
1200 | 0 | 0 | 25 | 25 | 25 | 25 | 0 | 0 | 3.6486 | 2.2281
1200 | 0 | 0 | 25 | 25 | 25 | 25 | 0 | 0 | 3.7545 | 2.2293
1200 | 0 | 0 | 25 | 25 | 25 | 25 | 0 | 0 | 3.8509 | 2.3282
1200 | 0 | 0 | 25 | 25 | 25 | 25 | 0 | 0 | 3.9472 | 2.3983
1200 | 0 | 0 | 25 | 25 | 25 | 25 | 0 | 0 | 4.0435 | 2.4493
1200 | 0 | 0 | 25 | 25 | 25 | 25 | 0 | 0 | 4.1495 | 2.4918
1200 | 0 | 0 | 25 | 25 | 25 | 25 | 0 | 0 | 4.2554 | 2.495
1200 | 0 | 0 | 25 | 25 | 25 | 25 | 0 | 0 | 4.3518 | 2.444
1200 | 0 | 0 | 25 | 25 | 25 | 25 | 0 | 0 | 4.4482 | 2.356
1200 | 0 | 0 | 25 | 25 | 25 | 25 | 0 | 0 | 4.5445 | 2.2975
1200 | 0 | 0 | 25 | 25 | 25 | 25 | 0 | 0 | 4.6505 | 2.2094
1200 | 0 | 0 | 25 | 25 | 25 | 25 | 0 | 0 | 4.7564 | 2.1097
1200 | 0 | 0 | 25 | 25 | 25 | 25 | 0 | 0 | 4.8527 | 2.0355
1200 | 0 | 0 | 25 | 25 | 25 | 25 | 0 | 0 | 4.949 | 1.9789
1200 | 0 | 0 | 25 | 25 | 25 | 25 | 0 | 0 | 5.0453 | 1.9272
1200 | 0 | 0 | 25 | 25 | 25 | 25 | 0 | 0 | 5.1513 | 1.8883
1200 | 0 | 0 | 25 | 25 | 25 | 25 | 0 | 0 | 5.2571 | 1.8807
1200 | 0 | 0 | 25 | 25 | 25 | 25 | 0 | 0 | 5.3535 | 1.9013
1200 | 0 | 0 | 25 | 25 | 25 | 25 | 0 | 0 | 5.4498 | 1.9133
1200 | 0 | 0 | 25 | 25 | 25 | 25 | 0 | 0 | 5.5461 | 1.9407
1200 | 0 | 0 | 25 | 25 | 25 | 25 | 0 | 0 | 5.6425 | 1.9598
1200 | 0 | 0 | 25 | 25 | 25 | 25 | 0 | 0 | 5.7484 | 1.9948
1200 | 0 | 0 | 25 | 25 | 25 | 25 | 0 | 0 | 5.8544 | 2.0344
1200 | 0 | 0 | 25 | 25 | 25 | 25 | 0 | 0 | 5.9507 | 2.076
1200 | 0 | 0 | 25 | 25 | 25 | 25 | 0 | 0 | 6.0471 | 2.1105
1200 | 0 | 0 | 25 | 25 | 25 | 25 | 0 | 0 | 6.1435 | 2.1652
1200 | 0 | 0 | 25 | 25 | 25 | 25 | 0 | 0 | 6.2493 | 2.201
1200 | 0 | 0 | 25 | 25 | 25 | 25 | 0 | 0 | 6.3554 | 2.2559
1200 | 0 | 0 | 25 | 25 | 25 | 25 | 0 | 0 | 6.4517 | 2.2514
1200 | 0 | 0 | 25 | 25 | 25 | 25 | 0 | 0 | 6.5481 | 2.3927
1200 | 0 | 0 | 25 | 25 | 25 | 25 | 0 | 0 | 6.6444 | 2.4598
1200 | 0 | 0 | 25 | 25 | 25 | 25 | 0 | 0 | 6.7504 | 2.508
1200 | 0 | 0 | 25 | 25 | 25 | 25 | 0 | 0 | 6.8564 | 2.6116
1200 | 0 | 0 | 25 | 25 | 25 | 25 | 0 | 0 | 6.9528 | 2.6734
1200 | 0 | 0 | 25 | 25 | 25 | 25 | 0 | 0 | 7.0492 | 2.748
1200 | 0 | 0 | 25 | 25 | 25 | 25 | 0 | 0 | 7.1455 | 2.8215
1200 | 0 | 0 | 25 | 25 | 25 | 25 | 0 | 0 | 7.2515 | 2.8915
1200 | 0 | 0 | 25 | 25 | 25 | 25 | 0 | 0 | 7.3576 | 2.9639
1200 | 0 | 0 | 25 | 25 | 25 | 25 | 0 | 0 | 7.4539 | 3.0373
1200 | 0 | 0 | 25 | 25 | 25 | 25 | 0 | 0 | 7.5503 | 3.1093
1200 | 0 | 0 | 25 | 25 | 25 | 25 | 0 | 0 | 7.6466 | 3.1805
1200 | 0 | 0 | 25 | 25 | 25 | 25 | 0 | 0 | 7.743 | 3.2495
1200 | 0 | 0 | 25 | 25 | 25 | 25 | 0 | 0 | 7.8491 | 3.2713
1200 | 0 | 0 | 25 | 25 | 25 | 25 | 0 | 0 | 7.9551 | 3.3702
1200 | 0 | 0 | 25 | 25 | 25 | 25 | 0 | 0 | 8.0515 | 3.4357
1200 | 0 | 0 | 25 | 25 | 25 | 25 | 0 | 0 | 8.1479 | 3.4811
1200 | 0 | 0 | 25 | 25 | 25 | 25 | 0 | 0 | 8.2442 | 3.5684
1200 | 0 | 0 | 25 | 25 | 25 | 25 | 0 | 0 | 8.3503 | 3.589
1200 | 0 | 0 | 25 | 25 | 25 | 25 | 0 | 0 | 8.4563 | 3.6183
1200 | 0 | 0 | 25 | 25 | 25 | 25 | 0 | 0 | 8.5526 | 3.694
1200 | 0 | 0 | 25 | 25 | 25 | 25 | 0 | 0 | 8.649 | 3.6962
1200 | 0 | 0 | 25 | 25 | 25 | 25 | 0 | 0 | 8.7454 | 3.7517
1200 | 0 | 0 | 25 | 25 | 25 | 25 | 0 | 0 | 8.8514 | 3.7898
1200 | 0 | 0 | 25 | 25 | 25 | 25 | 0 | 0 | 8.9574 | 3.8237
1200 | 0 | 0 | 25 | 25 | 25 | 25 | 0 | 0 | 9.0537 | 3.8611
1200 | 0 | 0 | 25 | 25 | 25 | 25 | 0 | 0 | 9.1501 | 3.9054
1200 | 0 | 0 | 25 | 25 | 25 | 25 | 0 | 0 | 9.2465 | 3.9338
1200 | 0 | 0 | 25 | 25 | 25 | 25 | 0 | 0 | 9.3429 | 3.9537
1200 | 0 | 0 | 25 | 25 | 25 | 25 | 0 | 0 | 9.4489 | 3.9731
1200 | 0 | 0 | 25 | 25 | 25 | 25 | 0 | 0 | 9.555 | 3.9979
1200 | 0 | 0 | 25 | 25 | 25 | 25 | 0 | 0 | 9.6514 | 4.0249
1200 | 0 | 0 | 25 | 25 | 25 | 25 | 0 | 0 | 9.7478 | 4.0313
1200 | 0 | 0 | 25 | 25 | 25 | 25 | 0 | 0 | 9.8442 | 3.9972
1200 | 0 | 0 | 25 | 25 | 25 | 25 | 0 | 0 | 9.9503 | 3.9191
1200 | 0 | 0 | 25 | 25 | 25 | 25 | 0 | 0 | 10.0562 | 3.8045
1200 | 0 | 0 | 25 | 25 | 25 | 25 | 0 | 0 | 10.1527 | 3.6591
1200 | 0 | 0 | 25 | 25 | 25 | 25 | 0 | 0 | 10.2491 | 3.4571
1200 | 0 | 0 | 25 | 25 | 25 | 25 | 0 | 0 | 10.3454 | 3.2273
1200 | 0 | 0 | 25 | 25 | 25 | 25 | 0 | 0 | 10.4515 | 2.9368
1200 | 0 | 0 | 25 | 25 | 25 | 25 | 0 | 0 | 10.5575 | 2.6089
1200 | 0 | 0 | 25 | 25 | 25 | 25 | 0 | 0 | 10.6539 | 2.3293
1200 | 0 | 0 | 25 | 25 | 25 | 25 | 0 | 0 | 10.7502 | 2.0528
1200 | 0 | 0 | 25 | 25 | 25 | 25 | 0 | 0 | 10.8467 | 1.8129
1200 | 0 | 0 | 25 | 25 | 25 | 25 | 0 | 0 | 10.9431 | 1.5936
1200 | 0 | 0 | 25 | 25 | 25 | 25 | 0 | 0 | 11.0492 | 1.3646
1200 | 0 | 0 | 25 | 25 | 25 | 25 | 0 | 0 | 11.1552 | 1.1896
1200 | 0 | 0 | 25 | 25 | 25 | 25 | 0 | 0 | 11.2516 | 1.0633
1200 | 0 | 0 | 25 | 25 | 25 | 25 | 0 | 0 | 11.3481 | 0.90888
1200 | 0 | 0 | 25 | 25 | 25 | 25 | 0 | 0 | 11.4445 | 0.81293
1200 | 0 | 0 | 25 | 25 | 25 | 25 | 0 | 0 | 11.5506 | 0.71804
1200 | 0 | 0 | 25 | 25 | 25 | 25 | 0 | 0 | 11.6567 | 0.60604
1200 | 0 | 0 | 25 | 25 | 25 | 25 | 0 | 0 | 11.7531 | 0.5547
1200 | 0 | 0 | 25 | 25 | 25 | 25 | 0 | 0 | 11.8496 | 0.46212
1200 | 0 | 0 | 25 | 25 | 25 | 25 | 0 | 0 | 11.9459 | 0.38754
1200 | 0 | 0 | 25 | 25 | 25 | 25 | 0 | 0 | 12.0423 | 0.31333
1200 | 0 | 0 | 25 | 25 | 25 | 25 | 0 | 0 | 12.1485 | 0.26048
1200 | 0 | 0 | 25 | 25 | 25 | 25 | 0 | 0 | 12.2546 | 0.19264
1200 | 0 | 0 | 25 | 25 | 25 | 25 | 0 | 0 | 12.3511 | 0.11844
1200 | 0 | 0 | 25 | 25 | 25 | 25 | 0 | 0 | 12.4476 | 0.07833
1200 | 0 | 0 | 25 | 25 | 25 | 25 | 0 | 0 | 12.544 | -0.02249
1200 | 0 | 0 | 25 | 25 | 25 | 25 | 0 | 0 | 12.6501 | -0.02592
1200 | 0 | 0 | 25 | 25 | 25 | 25 | 0 | 0 | 12.7563 | -0.07758
1200 | 0 | 0 | 25 | 25 | 25 | 25 | 0 | 0 | 12.8528 | -0.14579
1200 | 0 | 0 | 25 | 25 | 25 | 25 | 0 | 0 | 12.9493 | -0.15516
1200 | 0 | 0 | 25 | 25 | 25 | 25 | 0 | 0 | 13.0457 | -0.18777
1200 | 0 | 0 | 25 | 25 | 25 | 25 | 0 | 0 | 13.1518 | -0.19927
1200 | 0 | 0 | 25 | 25 | 25 | 25 | 0 | 0 | 13.2579 | -0.22862
1200 | 0 | 0 | 25 | 25 | 25 | 25 | 0 | 0 | 13.3544 | -0.24212
1200 | 0 | 0 | 25 | 25 | 25 | 25 | 0 | 0 | 13.4509 | -0.24999
1200 | 0 | 0 | 25 | 25 | 25 | 25 | 0 | 0 | 13.5473 | -0.24886
1200 | 0 | 0 | 25 | 25 | 25 | 25 | 0 | 0 | 13.6438 | -0.25523
1200 | 0 | 0 | 25 | 25 | 25 | 25 | 0 | 0 | 13.7499 | -0.25267
1200 | 0 | 0 | 25 | 25 | 25 | 25 | 0 | 0 | 13.8561 | -0.24699
1200 | 0 | 0 | 25 | 25 | 25 | 25 | 0 | 0 | 13.9525 | -0.22113
1200 | 0 | 0 | 25 | 25 | 25 | 25 | 0 | 0 | 14.049 | -0.19189
1200 | 0 | 0 | 25 | 25 | 25 | 25 | 0 | 0 | 14.1455 | -0.1889
1200 | 0 | 0 | 25 | 25 | 25 | 25 | 0 | 0 | 14.2516 | -0.17553
1200 | 0 | 0 | 25 | 25 | 25 | 25 | 0 | 0 | 14.3578 | -0.14242
1200 | 0 | 0 | 25 | 25 | 25 | 25 | 0 | 0 | 14.4543 | -0.13155
1200 | 0 | 0 | 25 | 25 | 25 | 25 | 0 | 0 | 14.5507 | -0.11281
1200 | 0 | 0 | 25 | 25 | 25 | 25 | 0 | 0 | 14.6472 | -0.07009
1200 | 0 | 0 | 25 | 25 | 25 | 25 | 0 | 0 | 14.7437 | -0.05472
1200 | 0 | 0 | 25 | 25 | 25 | 25 | 0 | 0 | 14.8499 | -0.02124
1200 | 0 | 0 | 25 | 25 | 25 | 25 | 0 | 0 | 14.9561 | 0.00375
1200 | 0 | 0 | 25 | 25 | 25 | 25 | 0 | 0 | 15.0525 | 0.03411
1200 | 0 | 0 | 25 | 25 | 25 | 25 | 0 | 0 | 15.149 | 0.06746
1200 | 0 | 0 | 25 | 25 | 25 | 25 | 0 | 0 | 15.2455 | 0.09557
1200 | 0 | 0 | 25 | 25 | 25 | 25 | 0 | 0 | 15.342 | 0.10981
1200 | 0 | 0 | 25 | 25 | 25 | 25 | 0 | 0 | 15.4482 | 0.14461
1200 | 0 | 0 | 25 | 25 | 25 | 25 | 0 | 0 | 15.5543 | 0.17953
1200 | 0 | 0 | 25 | 25 | 25 | 25 | 0 | 0 | 15.6508 | 0.22638
1200 | 0 | 0 | 25 | 25 | 25 | 25 | 0 | 0 | 15.7473 | 0.24624
1200 | 0 | 0 | 25 | 25 | 25 | 25 | 0 | 0 | 15.8438 | 0.27435
1200 | 0 | 0 | 25 | 25 | 25 | 25 | 0 | 0 | 15.95 | 0.30483
1200 | 0 | 0 | 25 | 25 | 25 | 25 | 0 | 0 | 16.0561 | 0.33694
1200 | 0 | 0 | 25 | 25 | 25 | 25 | 0 | 0 | 16.1526 | 0.36805
1200 | 0 | 0 | 25 | 25 | 25 | 25 | 0 | 0 | 16.2492 | 0.41377
1200 | 0 | 0 | 25 | 25 | 25 | 25 | 0 | 0 | 16.3457 | 0.44825
1200 | 0 | 0 | 25 | 25 | 25 | 25 | 0 | 0 | 16.4422 | 0.47524
1200 | 0 | 0 | 25 | 25 | 25 | 25 | 0 | 0 | 16.5485 | 0.51503
1200 | 0 | 0 | 25 | 25 | 25 | 25 | 0 | 0 | 16.6547 | 0.56069
1200 | 0 | 0 | 25 | 25 | 25 | 25 | 0 | 0 | 16.7512 | 0.58993
1200 | 0 | 0 | 25 | 25 | 25 | 25 | 0 | 0 | 16.8477 | 0.62028
1200 | 0 | 0 | 25 | 25 | 25 | 25 | 0 | 0 | 16.9442 | 0.6469
1200 | 0 | 0 | 25 | 25 | 25 | 25 | 0 | 0 | 17.0504 | 0.67869
1200 | 0 | 0 | 25 | 25 | 25 | 25 | 0 | 0 | 17.1566 | 0.73085
1200 | 0 | 0 | 25 | 25 | 25 | 25 | 0 | 0 | 17.2531 | 0.75858
1200 | 0 | 0 | 25 | 25 | 25 | 25 | 0 | 0 | 17.3496 | 0.79794
1200 | 0 | 0 | 25 | 25 | 25 | 25 | 0 | 0 | 17.4461 | 0.83954
1200 | 0 | 0 | 25 | 25 | 25 | 25 | 0 | 0 | 17.5426 | 0.87627
1200 | 0 | 0 | 25 | 25 | 25 | 25 | 0 | 0 | 17.6488 | 0.92324
1200 | 0 | 0 | 25 | 25 | 25 | 25 | 0 | 0 | 17.755 | 0.9516
1200 | 0 | 0 | 25 | 25 | 25 | 25 | 0 | 0 | 17.8516 | 0.99808
1200 | 0 | 0 | 25 | 25 | 25 | 25 | 0 | 0 | 17.9481 | 1.0404
1200 | 0 | 0 | 25 | 25 | 25 | 25 | 0 | 0 | 18.0447 | 1.0906
1200 | 0 | 0 | 25 | 25 | 25 | 25 | 0 | 0 | 18.151 | 1.1231
1200 | 0 | 0 | 25 | 25 | 25 | 25 | 0 | 0 | 18.2572 | 1.166
1200 | 0 | 0 | 25 | 25 | 25 | 25 | 0 | 0 | 18.3538 | 1.2001
1200 | 0 | 0 | 25 | 25 | 25 | 25 | 0 | 0 | 18.4504 | 1.2458
1200 | 0 | 0 | 25 | 25 | 25 | 25 | 0 | 0 | 18.5469 | 1.2953
1200 | 0 | 0 | 25 | 25 | 25 | 25 | 0 | 0 | 18.6434 | 1.2945
1200 | 0 | 0 | 25 | 25 | 25 | 25 | 0 | 0 | 18.7497 | 1.3302
1200 | 0 | 0 | 25 | 25 | 25 | 25 | 0 | 0 | 18.8558 | 1.3268
1200 | 0 | 0 | 25 | 25 | 25 | 25 | 0 | 0 | 18.9525 | 1.3421
1200 | 0 | 0 | 25 | 25 | 25 | 25 | 0 | 0 | 19.049 | 1.3489
1200 | 0 | 0 | 25 | 25 | 25 | 25 | 0 | 0 | 19.1456 | 1.353
1200 | 0 | 0 | 25 | 25 | 25 | 25 | 0 | 0 | 19.2518 | 1.3321
1200 | 0 | 0 | 25 | 25 | 25 | 25 | 0 | 0 | 19.358 | 1.3107
1200 | 0 | 0 | 25 | 25 | 25 | 25 | 0 | 0 | 19.4545 | 1.2968
1200 | 0 | 0 | 25 | 25 | 25 | 25 | 0 | 0 | 19.5511 | 1.2496
1200 | 0 | 0 | 25 | 25 | 25 | 25 | 0 | 0 | 19.6477 | 1.2267
1200 | 0 | 0 | 25 | 25 | 25 | 25 | 0 | 0 | 19.7442 | 1.1952
1200 | 0 | 0 | 25 | 25 | 25 | 25 | 0 | 0 | 19.8505 | 1.1297
1200 | 0 | 0 | 25 | 25 | 25 | 25 | 0 | 0 | 19.9568 | 1.097
1200 | 0 | 0 | 25 | 25 | 25 | 25 | 0 | 0 | 20.0533 | 1.0311
1200 | 0 | 0 | 25 | 25 | 25 | 25 | 0 | 0 | 20.15 | 0.97896
1200 | 0 | 0 | 25 | 25 | 25 | 25 | 0 | 0 | 20.2466 | 0.92312
1200 | 0 | 0 | 25 | 25 | 25 | 25 | 0 | 0 | 20.3432 | 0.8609
1200 | 0 | 0 | 25 | 25 | 25 | 25 | 0 | 0 | 20.4495 | 0.77707
1200 | 0 | 0 | 25 | 25 | 25 | 25 | 0 | 0 | 20.5558 | 0.71436
1200 | 0 | 0 | 25 | 25 | 25 | 25 | 0 | 0 | 20.6523 | 0.6349
1200 | 0 | 0 | 25 | 25 | 25 | 25 | 0 | 0 | 20.7489 | 0.56781
1200 | 0 | 0 | 25 | 25 | 25 | 25 | 0 | 0 | 20.8455 | 0.4951
1200 | 0 | 0 | 25 | 25 | 25 | 25 | 0 | 0 | 20.9517 | 0.42508
1200 | 0 | 0 | 25 | 25 | 25 | 25 | 0 | 0 | 21.058 | 0.35306
1200 | 0 | 0 | 25 | 25 | 25 | 25 | 0 | 0 | 21.1546 | 0.28597
1200 | 0 | 0 | 25 | 25 | 25 | 25 | 0 | 0 | 21.2512 | 0.21438
1200 | 0 | 0 | 25 | 25 | 25 | 25 | 0 | 0 | 21.3478 | 0.14917
1200 | 0 | 0 | 25 | 25 | 25 | 25 | 0 | 0 | 21.4445 | 0.06484
1200 | 0 | 0 | 25 | 25 | 25 | 25 | 0 | 0 | 21.5508 | 0.00999
1200 | 0 | 0 | 25 | 25 | 25 | 25 | 0 | 0 | 21.657 | -0.05435
1200 | 0 | 0 | 25 | 25 | 25 | 25 | 0 | 0 | 21.7537 | -0.14092
1200 | 0 | 0 | 25 | 25 | 25 | 25 | 0 | 0 | 21.8503 | -0.21026
1200 | 0 | 0 | 25 | 25 | 25 | 25 | 0 | 0 | 21.947 | -0.26423
1200 | 0 | 0 | 25 | 25 | 25 | 25 | 0 | 0 | 22.0435 | -0.35531
1200 | 0 | 0 | 25 | 25 | 25 | 25 | 0 | 0 | 22.1498 | -0.41883
1200 | 0 | 0 | 25 | 25 | 25 | 25 | 0 | 0 | 22.256 | -0.50185
1200 | 0 | 0 | 25 | 25 | 25 | 25 | 0 | 0 | 22.3527 | -0.56257
1200 | 0 | 0 | 25 | 25 | 25 | 25 | 0 | 0 | 22.4493 | -0.64352
1200 | 0 | 0 | 25 | 25 | 25 | 25 | 0 | 0 | 22.546 | -0.71661
1200 | 0 | 0 | 25 | 25 | 25 | 25 | 0 | 0 | 22.6425 | -0.77133
1200 | 0 | 0 | 25 | 25 | 25 | 25 | 0 | 0 | 22.7488 | -0.83798
1200 | 0 | 0 | 25 | 25 | 25 | 25 | 0 | 0 | 22.8552 | -0.91637
1200 | 0 | 0 | 25 | 25 | 25 | 25 | 0 | 0 | 22.9518 | -0.96622
1200 | 0 | 0 | 25 | 25 | 25 | 25 | 0 | 0 | 23.0485 | -1.0446
1200 | 0 | 0 | 25 | 25 | 25 | 25 | 0 | 0 | 23.1451 | -1.0974
1200 | 0 | 0 | 25 | 25 | 25 | 25 | 0 | 0 | 23.2514 | -1.2003
1200 | 0 | 0 | 25 | 25 | 25 | 25 | 0 | 0 | 23.3577 | -1.2466
1200 | 0 | 0 | 25 | 25 | 25 | 25 | 0 | 0 | 23.4543 | -1.3241
1200 | 0 | 0 | 25 | 25 | 25 | 25 | 0 | 0 | 23.551 | -1.4111
1200 | 0 | 0 | 25 | 25 | 25 | 25 | 0 | 0 | 23.6477 | -1.4681
1200 | 0 | 0 | 25 | 25 | 25 | 25 | 0 | 0 | 23.7443 | -1.5292
1200 | 0 | 0 | 25 | 25 | 25 | 25 | 0 | 0 | 23.8893 | -1.6266
1200 | 0 | 0 | 25 | 25 | 25 | 25 | 0 | 0 | 24 | -1.6416
1200 | 0 | 0 | 23.75 | 23.75 | 23.75 | 23.75 | 5 | 0 | 0 | 0
1200 | 0 | 0 | 23.75 | 23.75 | 23.75 | 23.75 | 5 | 0 | 0.49082 | 0.64024
1200 | 0 | 0 | 23.75 | 23.75 | 23.75 | 23.75 | 5 | 0 | 1.4919 | 1.6097
1200 | 0 | 0 | 23.75 | 23.75 | 23.75 | 23.75 | 5 | 0 | 2.4933 | 2.3027
1200 | 0 | 0 | 23.75 | 23.75 | 23.75 | 23.75 | 5 | 0 | 3.4949 | 2.8371
1200 | 0 | 0 | 23.75 | 23.75 | 23.75 | 23.75 | 5 | 0 | 4.4965 | 3.2867
1200 | 0 | 0 | 23.75 | 23.75 | 23.75 | 23.75 | 5 | 0 | 5.4983 | 3.61
1200 | 0 | 0 | 23.75 | 23.75 | 23.75 | 23.75 | 5 | 0 | 6.5004 | 3.8085
1200 | 0 | 0 | 23.75 | 23.75 | 23.75 | 23.75 | 5 | 0 | 7.5026 | 3.893
1200 | 0 | 0 | 23.75 | 23.75 | 23.75 | 23.75 | 5 | 0 | 8.5048 | 3.9016
1200 | 0 | 0 | 23.75 | 23.75 | 23.75 | 23.75 | 5 | 0 | 9.5075 | 3.9428
1200 | 0 | 0 | 23.75 | 23.75 | 23.75 | 23.75 | 5 | 0 | 10.5005 | 3.8839
1200 | 0 | 0 | 23.75 | 23.75 | 23.75 | 23.75 | 5 | 0 | 11.4935 | 3.8119
1200 | 0 | 0 | 23.75 | 23.75 | 23.75 | 23.75 | 5 | 0 | 12.4964 | 3.7265
1200 | 0 | 0 | 23.75 | 23.75 | 23.75 | 23.75 | 5 | 0 | 13.4998 | 3.6496
1200 | 0 | 0 | 23.75 | 23.75 | 23.75 | 23.75 | 5 | 0 | 14.5033 | 3.5479
1200 | 0 | 0 | 23.75 | 23.75 | 23.75 | 23.75 | 5 | 0 | 15.5069 | 3.4645
1200 | 0 | 0 | 23.75 | 23.75 | 23.75 | 23.75 | 5 | 0 | 16.501 | 3.3779
1200 | 0 | 0 | 23.75 | 23.75 | 23.75 | 23.75 | 5 | 0 | 17.4954 | 3.2675
1200 | 0 | 0 | 23.75 | 23.75 | 23.75 | 23.75 | 5 | 0 | 18.4994 | 3.1526
1200 | 0 | 0 | 23.75 | 23.75 | 23.75 | 23.75 | 5 | 0 | 19.5037 | 3.0872
1200 | 0 | 0 | 23.75 | 23.75 | 23.75 | 23.75 | 5 | 0 | 20.4985 | 2.9771
1200 | 0 | 0 | 23.75 | 23.75 | 23.75 | 23.75 | 5 | 0 | 21.4934 | 2.844
1200 | 0 | 0 | 23.75 | 23.75 | 23.75 | 23.75 | 5 | 0 | 22.4983 | 2.7524
1200 | 0 | 0 | 23.75 | 23.75 | 23.75 | 23.75 | 5 | 0 | 23.4945 | 2.6292
1200 | 0 | 0 | 22.5 | 22.5 | 22.5 | 22.5 | 10 | 0 | 0 | 0
1200 | 0 | 0 | 22.5 | 22.5 | 22.5 | 22.5 | 10 | 0 | 0.49082 | 0.65618
1200 | 0 | 0 | 22.5 | 22.5 | 22.5 | 22.5 | 10 | 0 | 1.4917 | 1.2346
1200 | 0 | 0 | 22.5 | 22.5 | 22.5 | 22.5 | 10 | 0 | 2.4928 | 1.9074
1200 | 0 | 0 | 22.5 | 22.5 | 22.5 | 22.5 | 10 | 0 | 3.494 | 2.6493
1200 | 0 | 0 | 22.5 | 22.5 | 22.5 | 22.5 | 10 | 0 | 4.4958 | 3.3136
1200 | 0 | 0 | 22.5 | 22.5 | 22.5 | 22.5 | 10 | 0 | 5.4979 | 3.8969
1200 | 0 | 0 | 22.5 | 22.5 | 22.5 | 22.5 | 10 | 0 | 6.5002 | 4.4367
1200 | 0 | 0 | 22.5 | 22.5 | 22.5 | 22.5 | 10 | 0 | 7.5026 | 4.9276
1200 | 0 | 0 | 22.5 | 22.5 | 22.5 | 22.5 | 10 | 0 | 8.5052 | 5.3877
1200 | 0 | 0 | 22.5 | 22.5 | 22.5 | 22.5 | 10 | 0 | 9.5078 | 5.8322
1200 | 0 | 0 | 22.5 | 22.5 | 22.5 | 22.5 | 10 | 0 | 10.5008 | 6.264
1200 | 0 | 0 | 22.5 | 22.5 | 22.5 | 22.5 | 10 | 0 | 11.4938 | 6.6892
1200 | 0 | 0 | 22.5 | 22.5 | 22.5 | 22.5 | 10 | 0 | 12.4968 | 7.0922
1200 | 0 | 0 | 22.5 | 22.5 | 22.5 | 22.5 | 10 | 0 | 13.4999 | 7.4579
1200 | 0 | 0 | 22.5 | 22.5 | 22.5 | 22.5 | 10 | 0 | 14.5033 | 7.8035
1200 | 0 | 0 | 22.5 | 22.5 | 22.5 | 22.5 | 10 | 0 | 15.5069 | 8.1459
1200 | 0 | 0 | 22.5 | 22.5 | 22.5 | 22.5 | 10 | 0 | 16.5008 | 8.4709
1200 | 0 | 0 | 22.5 | 22.5 | 22.5 | 22.5 | 10 | 0 | 17.4949 | 8.7556
1200 | 0 | 0 | 22.5 | 22.5 | 22.5 | 22.5 | 10 | 0 | 18.4992 | 9.0078
1200 | 0 | 0 | 22.5 | 22.5 | 22.5 | 22.5 | 10 | 0 | 19.5036 | 9.2598
1200 | 0 | 0 | 22.5 | 22.5 | 22.5 | 22.5 | 10 | 0 | 20.4984 | 9.5092
1200 | 0 | 0 | 22.5 | 22.5 | 22.5 | 22.5 | 10 | 0 | 21.4933 | 9.7392
1200 | 0 | 0 | 22.5 | 22.5 | 22.5 | 22.5 | 10 | 0 | 22.4983 | 9.968
1200 | 0 | 0 | 22.5 | 22.5 | 22.5 | 22.5 | 10 | 0 | 23.4937 | 10.1969
1200 | 0 | 0 | 21.25 | 21.25 | 21.25 | 21.25 | 15 | 0 | 0 | 0
1200 | 0 | 0 | 21.25 | 21.25 | 21.25 | 21.25 | 15 | 0 | 0.49078 | 0.25729
1200 | 0 | 0 | 21.25 | 21.25 | 21.25 | 21.25 | 15 | 0 | 1.4917 | 0.51494
1200 | 0 | 0 | 21.25 | 21.25 | 21.25 | 21.25 | 15 | 0 | 2.4928 | 0.65372
1200 | 0 | 0 | 21.25 | 21.25 | 21.25 | 21.25 | 15 | 0 | 3.4942 | 0.78965
1200 | 0 | 0 | 21.25 | 21.25 | 21.25 | 21.25 | 15 | 0 | 4.4959 | 0.95463
1200 | 0 | 0 | 21.25 | 21.25 | 21.25 | 21.25 | 15 | 0 | 5.4979 | 1.1871
1200 | 0 | 0 | 21.25 | 21.25 | 21.25 | 21.25 | 15 | 0 | 6.5 | 1.4156
1200 | 0 | 0 | 21.25 | 21.25 | 21.25 | 21.25 | 15 | 0 | 7.5023 | 1.5847
1200 | 0 | 0 | 21.25 | 21.25 | 21.25 | 21.25 | 15 | 0 | 8.5046 | 1.7392
1200 | 0 | 0 | 21.25 | 21.25 | 21.25 | 21.25 | 15 | 0 | 9.5073 | 1.8844
1200 | 0 | 0 | 21.25 | 21.25 | 21.25 | 21.25 | 15 | 0 | 10.5003 | 2.0476
1200 | 0 | 0 | 21.25 | 21.25 | 21.25 | 21.25 | 15 | 0 | 11.4936 | 2.2119
1200 | 0 | 0 | 21.25 | 21.25 | 21.25 | 21.25 | 15 | 0 | 12.4966 | 2.3735
1200 | 0 | 0 | 21.25 | 21.25 | 21.25 | 21.25 | 15 | 0 | 13.4999 | 2.5295
1200 | 0 | 0 | 21.25 | 21.25 | 21.25 | 21.25 | 15 | 0 | 14.5034 | 2.66
1200 | 0 | 0 | 21.25 | 21.25 | 21.25 | 21.25 | 15 | 0 | 15.507 | 2.7804
1200 | 0 | 0 | 21.25 | 21.25 | 21.25 | 21.25 | 15 | 0 | 16.501 | 2.8846
1200 | 0 | 0 | 21.25 | 21.25 | 21.25 | 21.25 | 15 | 0 | 17.4953 | 2.9781
1200 | 0 | 0 | 21.25 | 21.25 | 21.25 | 21.25 | 15 | 0 | 18.4994 | 3.063
1200 | 0 | 0 | 21.25 | 21.25 | 21.25 | 21.25 | 15 | 0 | 19.5038 | 3.1613
1200 | 0 | 0 | 21.25 | 21.25 | 21.25 | 21.25 | 15 | 0 | 20.4986 | 3.2711
1200 | 0 | 0 | 21.25 | 21.25 | 21.25 | 21.25 | 15 | 0 | 21.4936 | 3.396
1200 | 0 | 0 | 21.25 | 21.25 | 21.25 | 21.25 | 15 | 0 | 22.4984 | 3.531
1200 | 0 | 0 | 21.25 | 21.25 | 21.25 | 21.25 | 15 | 0 | 23.494 | 3.6709
1200 | 0 | 0 | 20 | 20 | 20 | 20 | 20 | 0 | 0 | 0
1200 | 0 | 0 | 20 | 20 | 20 | 20 | 20 | 0 | 0.49082 | 0.71629
1200 | 0 | 0 | 20 | 20 | 20 | 20 | 20 | 0 | 1.4916 | 1.3844
1200 | 0 | 0 | 20 | 20 | 20 | 20 | 20 | 0 | 2.4927 | 1.8241
1200 | 0 | 0 | 20 | 20 | 20 | 20 | 20 | 0 | 3.4941 | 2.1626
1200 | 0 | 0 | 20 | 20 | 20 | 20 | 20 | 0 | 4.4959 | 2.4316
1200 | 0 | 0 | 20 | 20 | 20 | 20 | 20 | 0 | 5.4981 | 2.6733
1200 | 0 | 0 | 20 | 20 | 20 | 20 | 20 | 0 | 6.5007 | 2.893
1200 | 0 | 0 | 20 | 20 | 20 | 20 | 20 | 0 | 7.5033 | 3.0911
1200 | 0 | 0 | 20 | 20 | 20 | 20 | 20 | 0 | 8.5061 | 3.278
1200 | 0 | 0 | 20 | 20 | 20 | 20 | 20 | 0 | 9.4994 | 3.4518
1200 | 0 | 0 | 20 | 20 | 20 | 20 | 20 | 0 | 10.4927 | 3.6128
1200 | 0 | 0 | 20 | 20 | 20 | 20 | 20 | 0 | 11.4958 | 3.7719
1200 | 0 | 0 | 20 | 20 | 20 | 20 | 20 | 0 | 12.4992 | 3.9174
1200 | 0 | 0 | 20 | 20 | 20 | 20 | 20 | 0 | 13.5028 | 4.0634
1200 | 0 | 0 | 20 | 20 | 20 | 20 | 20 | 0 | 14.5066 | 4.1985
1200 | 0 | 0 | 20 | 20 | 20 | 20 | 20 | 0 | 15.501 | 4.3282
1200 | 0 | 0 | 20 | 20 | 20 | 20 | 20 | 0 | 16.4955 | 4.4547
1200 | 0 | 0 | 20 | 20 | 20 | 20 | 20 | 0 | 17.4998 | 4.5747
1200 | 0 | 0 | 20 | 20 | 20 | 20 | 20 | 0 | 18.5043 | 4.6946
1200 | 0 | 0 | 20 | 20 | 20 | 20 | 20 | 0 | 19.4992 | 4.8121
1200 | 0 | 0 | 20 | 20 | 20 | 20 | 20 | 0 | 20.4944 | 4.9204
1200 | 0 | 0 | 20 | 20 | 20 | 20 | 20 | 0 | 21.4995 | 5.0261
1200 | 0 | 0 | 20 | 20 | 20 | 20 | 20 | 0 | 22.5048 | 5.1328
1200 | 0 | 0 | 20 | 20 | 20 | 20 | 20 | 0 | 23.5006 | 5.2353
1200 | 0 | 0 | 21.25 | 21.25 | 15 | 0.2125 | 21.25 | 0 | 0 | 0
1200 | 0 | 0 | 21.25 | 21.25 | 15 | 0.2125 | 21.25 | 0 | 0.5008 | 0.91616
1200 | 0 | 0 | 21.25 | 21.25 | 15 | 0.2125 | 21.25 | 0 | 1.5078 | 1.5471
1200 | 0 | 0 | 21.25 | 21.25 | 15 | 0.2125 | 21.25 | 0 | 2.504 | 2.1278
1200 | 0 | 0 | 21.25 | 21.25 | 15 | 0.2125 | 21.25 | 0 | 3.4992 | 2.4174
1200 | 0 | 0 | 21.25 | 21.25 | 15 | 0.2125 | 21.25 | 0 | 4.4959 | 2.7919
1200 | 0 | 0 | 21.25 | 21.25 | 15 | 0.2125 | 21.25 | 0 | 5.4969 | 2.9867
1200 | 0 | 0 | 21.25 | 21.25 | 15 | 0.2125 | 21.25 | 0 | 6.503 | 3.156
1200 | 0 | 0 | 21.25 | 21.25 | 15 | 0.2125 | 21.25 | 0 | 7.5039 | 3.3247
1200 | 0 | 0 | 21.25 | 21.25 | 15 | 0.2125 | 21.25 | 0 | 8.5 | 3.5071
1200 | 0 | 0 | 21.25 | 21.25 | 15 | 0.2125 | 21.25 | 0 | 9.496 | 3.6512
1200 | 0 | 0 | 21.25 | 21.25 | 15 | 0.2125 | 21.25 | 0 | 10.5008 | 3.7905
1200 | 0 | 0 | 21.25 | 21.25 | 15 | 0.2125 | 21.25 | 0 | 11.5063 | 3.9117
1200 | 0 | 0 | 21.25 | 21.25 | 15 | 0.2125 | 21.25 | 0 | 12.5036 | 4.0367
1200 | 0 | 0 | 21.25 | 21.25 | 15 | 0.2125 | 21.25 | 0 | 13.4988 | 4.1518
1200 | 0 | 0 | 21.25 | 21.25 | 15 | 0.2125 | 21.25 | 0 | 14.4936 | 4.249
1200 | 0 | 0 | 21.25 | 21.25 | 15 | 0.2125 | 21.25 | 0 | 15.4996 | 4.3622
1200 | 0 | 0 | 21.25 | 21.25 | 15 | 0.2125 | 21.25 | 0 | 16.5056 | 4.4478
1200 | 0 | 0 | 21.25 | 21.25 | 15 | 0.2125 | 21.25 | 0 | 17.502 | 4.5331
1200 | 0 | 0 | 21.25 | 21.25 | 15 | 0.2125 | 21.25 | 0 | 18.4977 | 4.6149
1200 | 0 | 0 | 21.25 | 21.25 | 15 | 0.2125 | 21.25 | 0 | 19.4942 | 4.7037
1200 | 0 | 0 | 21.25 | 21.25 | 15 | 0.2125 | 21.25 | 0 | 20.4995 | 4.7741
1200 | 0 | 0 | 21.25 | 21.25 | 15 | 0.2125 | 21.25 | 0 | 21.5059 | 4.84
1200 | 0 | 0 | 21.25 | 21.25 | 15 | 0.2125 | 21.25 | 0 | 22.5024 | 4.9144
1200 | 0 | 0 | 21.25 | 21.25 | 15 | 0.2125 | 21.25 | 0 | 23.5066 | 4.9585
1200 | 0 | 0 | 21.25 | 21.25 | 15 | 0.2125 | 21.25 | 0 | 24.0118 | 4.8879
1200 | 0 | 0 | 22.5 | 22.5 | 10 | 22.5 | 22.5 | 0 | 0 | 0
1200 | 0 | 0 | 22.5 | 22.5 | 10 | 22.5 | 22.5 | 0 | 0.49077 | 0.78063
1200 | 0 | 0 | 22.5 | 22.5 | 10 | 22.5 | 22.5 | 0 | 1.4917 | 1.4475
1200 | 0 | 0 | 22.5 | 22.5 | 10 | 22.5 | 22.5 | 0 | 2.4928 | 1.8054
1200 | 0 | 0 | 22.5 | 22.5 | 10 | 22.5 | 22.5 | 0 | 3.494 | 2.0696
1200 | 0 | 0 | 22.5 | 22.5 | 10 | 22.5 | 22.5 | 0 | 4.4952 | 2.3109
1200 | 0 | 0 | 22.5 | 22.5 | 10 | 22.5 | 22.5 | 0 | 5.4965 | 2.4884
1200 | 0 | 0 | 22.5 | 22.5 | 10 | 22.5 | 22.5 | 0 | 6.4979 | 2.6579
1200 | 0 | 0 | 22.5 | 22.5 | 10 | 22.5 | 22.5 | 0 | 7.4996 | 2.7854
1200 | 0 | 0 | 22.5 | 22.5 | 10 | 22.5 | 22.5 | 0 | 8.5013 | 2.9073
1200 | 0 | 0 | 22.5 | 22.5 | 10 | 22.5 | 22.5 | 0 | 9.5031 | 3.0243
1200 | 0 | 0 | 22.5 | 22.5 | 10 | 22.5 | 22.5 | 0 | 10.505 | 3.1162
1200 | 0 | 0 | 22.5 | 22.5 | 10 | 22.5 | 22.5 | 0 | 11.5072 | 3.2047
1200 | 0 | 0 | 22.5 | 22.5 | 10 | 22.5 | 22.5 | 0 | 12.4998 | 3.2928
1200 | 0 | 0 | 22.5 | 22.5 | 10 | 22.5 | 22.5 | 0 | 13.4923 | 3.3746
1200 | 0 | 0 | 22.5 | 22.5 | 10 | 22.5 | 22.5 | 0 | 14.4946 | 3.445
1200 | 0 | 0 | 22.5 | 22.5 | 10 | 22.5 | 22.5 | 0 | 15.4971 | 3.552
1200 | 0 | 0 | 22.5 | 22.5 | 10 | 22.5 | 22.5 | 0 | 16.4996 | 3.6554
1200 | 0 | 0 | 22.5 | 22.5 | 10 | 22.5 | 22.5 | 0 | 17.5022 | 3.7515
1200 | 0 | 0 | 22.5 | 22.5 | 10 | 22.5 | 22.5 | 0 | 18.5051 | 3.871
1200 | 0 | 0 | 22.5 | 22.5 | 10 | 22.5 | 22.5 | 0 | 19.5079 | 3.9923
1200 | 0 | 0 | 22.5 | 22.5 | 10 | 22.5 | 22.5 | 0 | 20.5012 | 4.1354
1200 | 0 | 0 | 22.5 | 22.5 | 10 | 22.5 | 22.5 | 0 | 21.4948 | 4.2974
1200 | 0 | 0 | 22.5 | 22.5 | 10 | 22.5 | 22.5 | 0 | 22.4982 | 4.4364
1200 | 0 | 0 | 22.5 | 22.5 | 10 | 22.5 | 22.5 | 0 | 23.4921 | 4.5731
1200 | 0 | 0 | 23.75 | 23.75 | 5 | 23.75 | 23.75 | 0 | 0 | 0
1200 | 0 | 0 | 23.75 | 23.75 | 5 | 23.75 | 23.75 | 0 | 0.49085 | 2.6699
1200 | 0 | 0 | 23.75 | 23.75 | 5 | 23.75 | 23.75 | 0 | 1.4918 | 3.4337
1200 | 0 | 0 | 23.75 | 23.75 | 5 | 23.75 | 23.75 | 0 | 2.4928 | 3.8131
1200 | 0 | 0 | 23.75 | 23.75 | 5 | 23.75 | 23.75 | 0 | 3.494 | 4.0898
1200 | 0 | 0 | 23.75 | 23.75 | 5 | 23.75 | 23.75 | 0 | 4.4955 | 4.2204
1200 | 0 | 0 | 23.75 | 23.75 | 5 | 23.75 | 23.75 | 0 | 5.4973 | 4.3715
1200 | 0 | 0 | 23.75 | 23.75 | 5 | 23.75 | 23.75 | 0 | 6.4989 | 4.4895
1200 | 0 | 0 | 23.75 | 23.75 | 5 | 23.75 | 23.75 | 0 | 7.5009 | 4.4212
1200 | 0 | 0 | 23.75 | 23.75 | 5 | 23.75 | 23.75 | 0 | 8.503 | 4.4133
1200 | 0 | 0 | 23.75 | 23.75 | 5 | 23.75 | 23.75 | 0 | 9.5052 | 4.4625
1200 | 0 | 0 | 23.75 | 23.75 | 5 | 23.75 | 23.75 | 0 | 10.5075 | 4.4334
1200 | 0 | 0 | 23.75 | 23.75 | 5 | 23.75 | 23.75 | 0 | 11.5002 | 4.4723
1200 | 0 | 0 | 23.75 | 23.75 | 5 | 23.75 | 23.75 | 0 | 12.4931 | 4.5967
1200 | 0 | 0 | 23.75 | 23.75 | 5 | 23.75 | 23.75 | 0 | 13.4957 | 4.6272
1200 | 0 | 0 | 23.75 | 23.75 | 5 | 23.75 | 23.75 | 0 | 14.4984 | 4.6967
1200 | 0 | 0 | 23.75 | 23.75 | 5 | 23.75 | 23.75 | 0 | 15.5012 | 4.8643
1200 | 0 | 0 | 23.75 | 23.75 | 5 | 23.75 | 23.75 | 0 | 16.5043 | 4.9747
1200 | 0 | 0 | 23.75 | 23.75 | 5 | 23.75 | 23.75 | 0 | 17.5075 | 5.1258
1200 | 0 | 0 | 23.75 | 23.75 | 5 | 23.75 | 23.75 | 0 | 18.5011 | 5.2813
1200 | 0 | 0 | 23.75 | 23.75 | 5 | 23.75 | 23.75 | 0 | 19.4948 | 5.366
1200 | 0 | 0 | 23.75 | 23.75 | 5 | 23.75 | 23.75 | 0 | 20.4984 | 5.4797
1200 | 0 | 0 | 23.75 | 23.75 | 5 | 23.75 | 23.75 | 0 | 21.5021 | 5.61
1200 | 0 | 0 | 23.75 | 23.75 | 5 | 23.75 | 23.75 | 0 | 22.5057 | 5.6541
1200 | 0 | 0 | 23.75 | 23.75 | 5 | 23.75 | 23.75 | 0 | 23.4999 | 5.7861
1200 | 0 | 0 | 25 | 25 | 25 | 0 | 25 | 0 | 0 | 0
1200 | 0 | 0 | 25 | 25 | 25 | 0 | 25 | 0 | 0.4909 | 0.52067
1200 | 0 | 0 | 25 | 25 | 25 | 0 | 25 | 0 | 1.4918 | 0.89241
1200 | 0 | 0 | 25 | 25 | 25 | 0 | 25 | 0 | 2.493 | 0.98636
1200 | 0 | 0 | 25 | 25 | 25 | 0 | 25 | 0 | 3.4943 | 1.0132
1200 | 0 | 0 | 25 | 25 | 25 | 0 | 25 | 0 | 4.4957 | 1.0463
1200 | 0 | 0 | 25 | 25 | 25 | 0 | 25 | 0 | 5.4973 | 1.0963
1200 | 0 | 0 | 25 | 25 | 25 | 0 | 25 | 0 | 6.4992 | 1.1287
1200 | 0 | 0 | 25 | 25 | 25 | 0 | 25 | 0 | 7.5014 | 1.1336
1200 | 0 | 0 | 25 | 25 | 25 | 0 | 25 | 0 | 8.5038 | 1.1412
1200 | 0 | 0 | 25 | 25 | 25 | 0 | 25 | 0 | 9.5062 | 1.1246
1200 | 0 | 0 | 25 | 25 | 25 | 0 | 25 | 0 | 10.4989 | 1.1196
1200 | 0 | 0 | 25 | 25 | 25 | 0 | 25 | 0 | 11.4917 | 1.0958
1200 | 0 | 0 | 25 | 25 | 25 | 0 | 25 | 0 | 12.4943 | 1.0617
1200 | 0 | 0 | 25 | 25 | 25 | 0 | 25 | 0 | 13.4973 | 1.0297
1200 | 0 | 0 | 25 | 25 | 25 | 0 | 25 | 0 | 14.5003 | 0.99335
1200 | 0 | 0 | 25 | 25 | 25 | 0 | 25 | 0 | 15.5033 | 0.93937
1200 | 0 | 0 | 25 | 25 | 25 | 0 | 25 | 0 | 16.5066 | 0.87265
1200 | 0 | 0 | 25 | 25 | 25 | 0 | 25 | 0 | 17.5005 | 0.80846
1200 | 0 | 0 | 25 | 25 | 25 | 0 | 25 | 0 | 18.4943 | 0.72954
1200 | 0 | 0 | 25 | 25 | 25 | 0 | 25 | 0 | 19.4979 | 0.64801
1200 | 0 | 0 | 25 | 25 | 25 | 0 | 25 | 0 | 20.5016 | 0.59853
1200 | 0 | 0 | 25 | 25 | 25 | 0 | 25 | 0 | 21.505 | 0.53856
1200 | 0 | 0 | 25 | 25 | 25 | 0 | 25 | 0 | 22.4988 | 0.47792
1200 | 0 | 0 | 25 | 25 | 25 | 0 | 25 | 0 | 23.4831 | 0.40626
1200 | 0 | 0 | 22.5 | 22.5 | 22.5 | 10 | 22.5 | 0 | 0 | 0
1200 | 0 | 0 | 22.5 | 22.5 | 22.5 | 10 | 22.5 | 0 | 0.49084 | 0.9295
1200 | 0 | 0 | 22.5 | 22.5 | 22.5 | 10 | 22.5 | 0 | 1.4919 | 1.8096
1200 | 0 | 0 | 22.5 | 22.5 | 22.5 | 10 | 22.5 | 0 | 2.4931 | 2.3391
1200 | 0 | 0 | 22.5 | 22.5 | 22.5 | 10 | 22.5 | 0 | 3.4945 | 2.7567
1200 | 0 | 0 | 22.5 | 22.5 | 22.5 | 10 | 22.5 | 0 | 4.4959 | 3.1065
1200 | 0 | 0 | 22.5 | 22.5 | 22.5 | 10 | 22.5 | 0 | 5.4974 | 3.4004
1200 | 0 | 0 | 22.5 | 22.5 | 22.5 | 10 | 22.5 | 0 | 6.499 | 3.6554
1200 | 0 | 0 | 22.5 | 22.5 | 22.5 | 10 | 22.5 | 0 | 7.5009 | 3.8933
1200 | 0 | 0 | 22.5 | 22.5 | 22.5 | 10 | 22.5 | 0 | 8.503 | 4.1108
1200 | 0 | 0 | 22.5 | 22.5 | 22.5 | 10 | 22.5 | 0 | 9.5053 | 4.3041
1200 | 0 | 0 | 22.5 | 22.5 | 22.5 | 10 | 22.5 | 0 | 10.5076 | 4.4901
1200 | 0 | 0 | 22.5 | 22.5 | 22.5 | 10 | 22.5 | 0 | 11.5003 | 4.6551
1200 | 0 | 0 | 22.5 | 22.5 | 22.5 | 10 | 22.5 | 0 | 12.4932 | 4.8129
1200 | 0 | 0 | 22.5 | 22.5 | 22.5 | 10 | 22.5 | 0 | 13.4959 | 4.962
1200 | 0 | 0 | 22.5 | 22.5 | 22.5 | 10 | 22.5 | 0 | 14.4988 | 5.1087
1200 | 0 | 0 | 22.5 | 22.5 | 22.5 | 10 | 22.5 | 0 | 15.502 | 5.2366
1200 | 0 | 0 | 22.5 | 22.5 | 22.5 | 10 | 22.5 | 0 | 16.5052 | 5.362
1200 | 0 | 0 | 22.5 | 22.5 | 22.5 | 10 | 22.5 | 0 | 17.499 | 5.4868
1200 | 0 | 0 | 22.5 | 22.5 | 22.5 | 10 | 22.5 | 0 | 18.4929 | 5.6021
1200 | 0 | 0 | 22.5 | 22.5 | 22.5 | 10 | 22.5 | 0 | 19.4964 | 5.7157
1200 | 0 | 0 | 22.5 | 22.5 | 22.5 | 10 | 22.5 | 0 | 20.5002 | 5.8199
1200 | 0 | 0 | 22.5 | 22.5 | 22.5 | 10 | 22.5 | 0 | 21.5042 | 5.9252
1200 | 0 | 0 | 22.5 | 22.5 | 22.5 | 10 | 22.5 | 0 | 22.4987 | 6.0204
1200 | 0 | 0 | 22.5 | 22.5 | 22.5 | 10 | 22.5 | 0 | 23.4835 | 6.1226
1200 | 0 | 0 | 0 | 80 | 0 | 0 | 20 | 0 | 0 | 0
1200 | 0 | 0 | 0 | 80 | 0 | 0 | 20 | 0 | 0.49084 | 2.2487
1200 | 0 | 0 | 0 | 80 | 0 | 0 | 20 | 0 | 1.4918 | 4.5778
1200 | 0 | 0 | 0 | 80 | 0 | 0 | 20 | 0 | 2.4931 | 5.9922
1200 | 0 | 0 | 0 | 80 | 0 | 0 | 20 | 0 | 3.4945 | 7.0376
1200 | 0 | 0 | 0 | 80 | 0 | 0 | 20 | 0 | 4.4961 | 8.0105
1200 | 0 | 0 | 0 | 80 | 0 | 0 | 20 | 0 | 5.4975 | 8.8989
1200 | 0 | 0 | 0 | 80 | 0 | 0 | 20 | 0 | 6.4991 | 9.6285
1200 | 0 | 0 | 0 | 80 | 0 | 0 | 20 | 0 | 7.501 | 10.3749
1200 | 0 | 0 | 0 | 80 | 0 | 0 | 20 | 0 | 8.5029 | 11.1106
1200 | 0 | 0 | 0 | 80 | 0 | 0 | 20 | 0 | 9.5051 | 11.7617
1200 | 0 | 0 | 0 | 80 | 0 | 0 | 20 | 0 | 10.5073 | 12.3785
1200 | 0 | 0 | 0 | 80 | 0 | 0 | 20 | 0 | 11.4999 | 12.9851
1200 | 0 | 0 | 0 | 80 | 0 | 0 | 20 | 0 | 12.4928 | 13.5557
1200 | 0 | 0 | 0 | 80 | 0 | 0 | 20 | 0 | 13.4954 | 14.1174
1200 | 0 | 0 | 0 | 80 | 0 | 0 | 20 | 0 | 14.4982 | 14.6177
1200 | 0 | 0 | 0 | 80 | 0 | 0 | 20 | 0 | 15.5012 | 15.1131
1200 | 0 | 0 | 0 | 80 | 0 | 0 | 20 | 0 | 16.5046 | 15.6127
1200 | 0 | 0 | 0 | 80 | 0 | 0 | 20 | 0 | 17.4984 | 16.1203
1200 | 0 | 0 | 0 | 80 | 0 | 0 | 20 | 0 | 18.4922 | 16.5586
1200 | 0 | 0 | 0 | 80 | 0 | 0 | 20 | 0 | 19.4958 | 17.0008
1200 | 0 | 0 | 0 | 80 | 0 | 0 | 20 | 0 | 20.4995 | 17.4811
1200 | 0 | 0 | 0 | 80 | 0 | 0 | 20 | 0 | 21.5036 | 17.9263
1200 | 0 | 0 | 0 | 80 | 0 | 0 | 20 | 0 | 22.4979 | 18.336
1200 | 0 | 0 | 0 | 80 | 0 | 0 | 20 | 0 | 23.4924 | 18.748
1200 | 0 | 0 | 0 | 33.3 | 0 | 33.4 | 33.3 | 0 | 0 | 0
1200 | 0 | 0 | 0 | 33.3 | 0 | 33.4 | 33.3 | 0 | 0.50589 | 1.2245
1200 | 0 | 0 | 0 | 33.3 | 0 | 33.4 | 33.3 | 0 | 1.5074 | 3.2115
1200 | 0 | 0 | 0 | 33.3 | 0 | 33.4 | 33.3 | 0 | 2.5083 | 4.8282
1200 | 0 | 0 | 0 | 33.3 | 0 | 33.4 | 33.3 | 0 | 3.4998 | 6.4046
1200 | 0 | 0 | 0 | 33.3 | 0 | 33.4 | 33.3 | 0 | 4.4916 | 8.2475
1200 | 0 | 0 | 0 | 33.3 | 0 | 33.4 | 33.3 | 0 | 5.4933 | 10.1259
1200 | 0 | 0 | 0 | 33.3 | 0 | 33.4 | 33.3 | 0 | 6.4951 | 11.7455
1200 | 0 | 0 | 0 | 33.3 | 0 | 33.4 | 33.3 | 0 | 7.4972 | 13.0639
1200 | 0 | 0 | 0 | 33.3 | 0 | 33.4 | 33.3 | 0 | 8.4993 | 14.1547
1200 | 0 | 0 | 0 | 33.3 | 0 | 33.4 | 33.3 | 0 | 9.5017 | 15.0777
1200 | 0 | 0 | 0 | 33.3 | 0 | 33.4 | 33.3 | 0 | 10.504 | 15.899
1200 | 0 | 0 | 0 | 33.3 | 0 | 33.4 | 33.3 | 0 | 11.5064 | 16.636
1200 | 0 | 0 | 0 | 33.3 | 0 | 33.4 | 33.3 | 0 | 12.4993 | 17.3207
1200 | 0 | 0 | 0 | 33.3 | 0 | 33.4 | 33.3 | 0 | 13.4925 | 17.973
1200 | 0 | 0 | 0 | 33.3 | 0 | 33.4 | 33.3 | 0 | 14.4956 | 18.6048
1200 | 0 | 0 | 0 | 33.3 | 0 | 33.4 | 33.3 | 0 | 15.4987 | 19.2174
1200 | 0 | 0 | 0 | 33.3 | 0 | 33.4 | 33.3 | 0 | 16.502 | 19.8099
1200 | 0 | 0 | 0 | 33.3 | 0 | 33.4 | 33.3 | 0 | 17.5054 | 20.3841
1200 | 0 | 0 | 0 | 33.3 | 0 | 33.4 | 33.3 | 0 | 18.4994 | 20.9364
1200 | 0 | 0 | 0 | 33.3 | 0 | 33.4 | 33.3 | 0 | 19.4934 | 21.4776
1200 | 0 | 0 | 0 | 33.3 | 0 | 33.4 | 33.3 | 0 | 20.4972 | 22.0021
1200 | 0 | 0 | 0 | 33.3 | 0 | 33.4 | 33.3 | 0 | 21.5012 | 22.5132
1200 | 0 | 0 | 0 | 33.3 | 0 | 33.4 | 33.3 | 0 | 22.5054 | 23.0047
1200 | 0 | 0 | 0 | 33.3 | 0 | 33.4 | 33.3 | 0 | 23.5002 | 23.4819
1200 | 0 | 0 | 0 | 33.3 | 0 | 33.4 | 33.3 | 0 | 24.0217 | 23.7127
1200 | 0 | 0 | 0 | 33.3 | 0 | 33.4 | 33.3 | 0 | 0 | 0
1000 | 0 | 25 | 25 | 25 | 25 | 0 | 0 | 0 | 0.49049 | 0.11352
1000 | 0 | 25 | 25 | 25 | 25 | 0 | 0 | 0 | 1.5065 | 0.25315
1000 | 0 | 25 | 25 | 25 | 25 | 0 | 0 | 0 | 2.5018 | 0.3291
1000 | 0 | 25 | 25 | 25 | 25 | 0 | 0 | 0 | 3.5035 | 0.40052
1000 | 0 | 25 | 25 | 25 | 25 | 0 | 0 | 0 | 4.502 | 0.51111
1000 | 0 | 25 | 25 | 25 | 25 | 0 | 0 | 0 | 5.4838 | 0.69263
1000 | 0 | 25 | 25 | 25 | 25 | 0 | 0 | 0 | 6.499 | 0.98012
1000 | 0 | 25 | 25 | 25 | 25 | 0 | 0 | 0 | 7.4975 | 1.3809
1000 | 0 | 25 | 25 | 25 | 25 | 0 | 0 | 0 | 8.4789 | 1.8964
1000 | 0 | 25 | 25 | 25 | 25 | 0 | 0 | 0 | 9.4945 | 2.5596
1000 | 0 | 25 | 25 | 25 | 25 | 0 | 0 | 0 | 10.476 | 3.3219
1000 | 0 | 25 | 25 | 25 | 25 | 0 | 0 | 0 | 11.4915 | 4.2266
1000 | 0 | 25 | 25 | 25 | 25 | 0 | 0 | 0 | 12.4906 | 5.2178
1000 | 0 | 25 | 25 | 25 | 25 | 0 | 0 | 0 | 13.506 | 6.3086
1000 | 0 | 25 | 25 | 25 | 25 | 0 | 0 | 0 | 14.5045 | 7.4429
1000 | 0 | 25 | 25 | 25 | 25 | 0 | 0 | 0 | 15.4156 | 8.5107
1000 | 0 | 25 | 25 | 25 | 25 | 0 | 0 | 0 | 16.5541 | 9.8597
1000 | 0 | 25 | 25 | 25 | 25 | 0 | 0 | 0 | 17.5 | 10.967
1000 | 0 | 25 | 25 | 25 | 25 | 0 | 0 | 0 | 18.4985 | 12.0966
1000 | 0 | 25 | 25 | 25 | 25 | 0 | 0 | 0 | 19.497 | 13.1617
1000 | 0 | 25 | 25 | 25 | 25 | 0 | 0 | 0 | 20.479 | 14.1222
1000 | 0 | 25 | 25 | 25 | 25 | 0 | 0 | 0 | 21.494 | 15.0045
1000 | 0 | 25 | 25 | 25 | 25 | 0 | 0 | 0 | 22.4925 | 15.7421
1000 | 0 | 25 | 25 | 25 | 25 | 0 | 0 | 0 | 23.5085 | 16.346
1000 | 0 | 25 | 25 | 25 | 25 | 0 | 0 | 0 | 24.507 | 16.7853
1000 | 0 | 25 | 25 | 25 | 25 | 0 | 0 | 0 | 25.4887 | 17.0618
1000 | 0 | 25 | 25 | 25 | 25 | 0 | 0 | 0 | 26.504 | 17.1902
1000 | 0 | 25 | 25 | 25 | 25 | 0 | 0 | 0 | 27.4857 | 17.1666
1000 | 0 | 25 | 25 | 25 | 25 | 0 | 0 | 0 | 28.501 | 17.0087
1000 | 0 | 25 | 25 | 25 | 25 | 0 | 0 | 0 | 29.4995 | 16.7428
1000 | 0 | 25 | 25 | 25 | 25 | 0 | 0 | 0 | 30.4808 | 16.4084
1000 | 0 | 25 | 25 | 25 | 25 | 0 | 0 | 0 | 31.509 | 16.0249
1000 | 0 | 25 | 25 | 25 | 25 | 0 | 0 | 0 | 32.495 | 15.6786
1000 | 0 | 25 | 25 | 25 | 25 | 0 | 0 | 0 | 33.4935 | 15.4155
1000 | 0 | 25 | 25 | 25 | 25 | 0 | 0 | 0 | 34.492 | 15.3163
1000 | 0 | 25 | 25 | 25 | 25 | 0 | 0 | 0 | 35 | 15.3455
1000 | 0 | 20 | 20 | 20 | 20 | 20 | 0 | 0 | 0 | 0
1000 | 0 | 20 | 20 | 20 | 20 | 20 | 0 | 0 | 0.49787 | 0.22717
1000 | 0 | 20 | 20 | 20 | 20 | 20 | 0 | 0 | 1.4765 | 0.35069
1000 | 0 | 20 | 20 | 20 | 20 | 20 | 0 | 0 | 2.4775 | 0.48101
1000 | 0 | 20 | 20 | 20 | 20 | 20 | 0 | 0 | 3.4785 | 0.61536
1000 | 0 | 20 | 20 | 20 | 20 | 20 | 0 | 0 | 4.4795 | 0.75375
1000 | 0 | 20 | 20 | 20 | 20 | 20 | 0 | 0 | 5.4805 | 0.89617
1000 | 0 | 20 | 20 | 20 | 20 | 20 | 0 | 0 | 6.4815 | 1.0426
1000 | 0 | 20 | 20 | 20 | 20 | 20 | 0 | 0 | 7.4825 | 1.1931
1000 | 0 | 20 | 20 | 20 | 20 | 20 | 0 | 0 | 8.4835 | 1.3476
1000 | 0 | 20 | 20 | 20 | 20 | 20 | 0 | 0 | 9.4845 | 1.5062
1000 | 0 | 20 | 20 | 20 | 20 | 20 | 0 | 0 | 10.4624 | 1.665
1000 | 0 | 20 | 20 | 20 | 20 | 20 | 0 | 0 | 11.4865 | 1.8354
1000 | 0 | 20 | 20 | 20 | 20 | 20 | 0 | 0 | 12.4875 | 2.0061
1000 | 0 | 20 | 20 | 20 | 20 | 20 | 0 | 0 | 13.4885 | 2.1808
1000 | 0 | 20 | 20 | 20 | 20 | 20 | 0 | 0 | 14.4895 | 2.3595
1000 | 0 | 20 | 20 | 20 | 20 | 20 | 0 | 0 | 15.4671 | 2.5379
1000 | 0 | 20 | 20 | 20 | 20 | 20 | 0 | 0 | 16.4915 | 2.729
1000 | 0 | 20 | 20 | 20 | 20 | 20 | 0 | 0 | 17.4925 | 2.9198
1000 | 0 | 20 | 20 | 20 | 20 | 20 | 0 | 0 | 18.4935 | 3.1147
1000 | 0 | 20 | 20 | 20 | 20 | 20 | 0 | 0 | 19.4945 | 3.3136
1000 | 0 | 20 | 20 | 20 | 20 | 20 | 0 | 0 | 20.4719 | 3.5117
1000 | 0 | 20 | 20 | 20 | 20 | 20 | 0 | 0 | 21.4965 | 3.7235
1000 | 0 | 20 | 20 | 20 | 20 | 20 | 0 | 0 | 22.4975 | 3.9345
1000 | 0 | 20 | 20 | 20 | 20 | 20 | 0 | 0 | 23.4985 | 4.1495
1000 | 0 | 20 | 20 | 20 | 20 | 20 | 0 | 0 | 24.4995 | 4.3686
1000 | 0 | 20 | 20 | 20 | 20 | 20 | 0 | 0 | 25.4767 | 4.5863
1000 | 0 | 20 | 20 | 20 | 20 | 20 | 0 | 0 | 26.5015 | 4.8188
1000 | 0 | 20 | 20 | 20 | 20 | 20 | 0 | 0 | 27.5025 | 5.05
1000 | 0 | 20 | 20 | 20 | 20 | 20 | 0 | 0 | 28.5035 | 5.2851
1000 | 0 | 20 | 20 | 20 | 20 | 20 | 0 | 0 | 29.5045 | 5.5244
1000 | 0 | 20 | 20 | 20 | 20 | 20 | 0 | 0 | 30.4814 | 5.7618
1000 | 0 | 20 | 20 | 20 | 20 | 20 | 0 | 0 | 31.5065 | 6.0149
1000 | 0 | 20 | 20 | 20 | 20 | 20 | 0 | 0 | 32.5075 | 6.2663
1000 | 0 | 20 | 20 | 20 | 20 | 20 | 0 | 0 | 33.5085 | 6.5216
1000 | 0 | 20 | 20 | 20 | 20 | 20 | 0 | 0 | 34.5095 | 6.781
1000 | 0 | 20 | 20 | 20 | 20 | 20 | 0 | 0 | 35.4862 | 7.038
1000 | 0 | 20 | 20 | 20 | 20 | 20 | 0 | 0 | 36.5115 | 7.3119
1000 | 0 | 20 | 20 | 20 | 20 | 20 | 0 | 0 | 37.5125 | 7.5834
1000 | 0 | 20 | 20 | 20 | 20 | 20 | 0 | 0 | 38.5135 | 7.859
1000 | 0 | 20 | 20 | 20 | 20 | 20 | 0 | 0 | 39.5145 | 8.1385
1000 | 0 | 20 | 20 | 20 | 20 | 20 | 0 | 0 | 40.491 | 8.4151
1000 | 0 | 20 | 20 | 20 | 20 | 20 | 0 | 0 | 41.5165 | 8.7098
1000 | 0 | 20 | 20 | 20 | 20 | 20 | 0 | 0 | 42.5175 | 9.0014
1000 | 0 | 20 | 20 | 20 | 20 | 20 | 0 | 0 | 43.5185 | 9.2971
1000 | 0 | 20 | 20 | 20 | 20 | 20 | 0 | 0 | 44.5195 | 9.5969
1000 | 0 | 20 | 20 | 20 | 20 | 20 | 0 | 0 | 45.5205 | 9.9006
1000 | 0 | 20 | 20 | 20 | 20 | 20 | 0 | 0 | 46.5215 | 10.2084
1000 | 0 | 20 | 20 | 20 | 20 | 20 | 0 | 0 | 47.5225 | 10.5203
1000 | 0 | 20 | 20 | 20 | 20 | 20 | 0 | 0 | 48.5235 | 10.8361
1000 | 0 | 20 | 20 | 20 | 20 | 20 | 0 | 0 | 49.3494 | 11.0997
1000 | 0 | 20 | 20 | 20 | 20 | 20 | 0 | 0 | 50 | 11.3093
1200 | 0 | 50 | 0 | 50 | 0 | 0 | 0 | 0 | 0 | 0
1200 | 0 | 50 | 0 | 50 | 0 | 0 | 0 | 0 | 0.49249 | 1.5236
1200 | 0 | 50 | 0 | 50 | 0 | 0 | 0 | 0 | 1.5015 | 3.9035
1200 | 0 | 50 | 0 | 50 | 0 | 0 | 0 | 0 | 2.4985 | 5.4128
1200 | 0 | 50 | 0 | 50 | 0 | 0 | 0 | 0 | 3.4955 | 6.5298
1200 | 0 | 50 | 0 | 50 | 0 | 0 | 0 | 0 | 4.5045 | 7.4284
1200 | 0 | 50 | 0 | 50 | 0 | 0 | 0 | 0 | 5.5015 | 8.1654
1200 | 0 | 50 | 0 | 50 | 0 | 0 | 0 | 0 | 6.4985 | 8.7955
1200 | 0 | 50 | 0 | 50 | 0 | 0 | 0 | 0 | 7.4955 | 9.3464
1200 | 0 | 50 | 0 | 50 | 0 | 0 | 0 | 0 | 8.4925 | 9.8355
1200 | 0 | 50 | 0 | 50 | 0 | 0 | 0 | 0 | 9.5015 | 10.2805
1200 | 0 | 50 | 0 | 50 | 0 | 0 | 0 | 0 | 10.4985 | 10.6798
1200 | 0 | 50 | 0 | 50 | 0 | 0 | 0 | 0 | 11.4955 | 11.0457
1200 | 0 | 50 | 0 | 50 | 0 | 0 | 0 | 0 | 12.5045 | 11.3873
1200 | 0 | 50 | 0 | 50 | 0 | 0 | 0 | 0 | 13.5015 | 11.7005
1200 | 0 | 50 | 0 | 50 | 0 | 0 | 0 | 0 | 14.4985 | 11.9928
1200 | 0 | 50 | 0 | 50 | 0 | 0 | 0 | 0 | 15.4955 | 12.2668
1200 | 0 | 50 | 0 | 50 | 0 | 0 | 0 | 0 | 16.4925 | 12.5246
1200 | 0 | 50 | 0 | 50 | 0 | 0 | 0 | 0 | 17.5015 | 12.771
1200 | 0 | 50 | 0 | 50 | 0 | 0 | 0 | 0 | 18.4985 | 13.0016
1200 | 0 | 50 | 0 | 50 | 0 | 0 | 0 | 0 | 19.4955 | 13.2206
1200 | 0 | 50 | 0 | 50 | 0 | 0 | 0 | 0 | 20.5045 | 13.4316
1200 | 0 | 50 | 0 | 50 | 0 | 0 | 0 | 0 | 21.5015 | 13.6306
1200 | 0 | 50 | 0 | 50 | 0 | 0 | 0 | 0 | 22.4985 | 13.821
1200 | 0 | 50 | 0 | 50 | 0 | 0 | 0 | 0 | 23.4955 | 14.0034
1200 | 0 | 50 | 0 | 50 | 0 | 0 | 0 | 0 | 24 | 14.0932
1200 | 0 | 33.7 | 0 | 32.4 | 0 | 33.9 | 0 | 0 | 0 | 0
1200 | 0 | 33.7 | 0 | 32.4 | 0 | 33.9 | 0 | 0 | 0.49249 | 2.5641
1200 | 0 | 33.7 | 0 | 32.4 | 0 | 33.9 | 0 | 0 | 1.4898 | 5.4194
1200 | 0 | 33.7 | 0 | 32.4 | 0 | 33.9 | 0 | 0 | 2.4985 | 7.3291
1200 | 0 | 33.7 | 0 | 32.4 | 0 | 33.9 | 0 | 0 | 3.4955 | 8.7401
1200 | 0 | 33.7 | 0 | 32.4 | 0 | 33.9 | 0 | 0 | 4.5045 | 9.8838
1200 | 0 | 33.7 | 0 | 32.4 | 0 | 33.9 | 0 | 0 | 5.5015 | 10.8264
1200 | 0 | 33.7 | 0 | 32.4 | 0 | 33.9 | 0 | 0 | 6.4985 | 11.6351
1200 | 0 | 33.7 | 0 | 32.4 | 0 | 33.9 | 0 | 0 | 7.4955 | 12.3441
1200 | 0 | 33.7 | 0 | 32.4 | 0 | 33.9 | 0 | 0 | 8.4925 | 12.9747
1200 | 0 | 33.7 | 0 | 32.4 | 0 | 33.9 | 0 | 0 | 9.5015 | 13.5494
1200 | 0 | 33.7 | 0 | 32.4 | 0 | 33.9 | 0 | 0 | 10.4985 | 14.0659
1200 | 0 | 33.7 | 0 | 32.4 | 0 | 33.9 | 0 | 0 | 11.4955 | 14.5395
1200 | 0 | 33.7 | 0 | 32.4 | 0 | 33.9 | 0 | 0 | 12.5045 | 14.9822
1200 | 0 | 33.7 | 0 | 32.4 | 0 | 33.9 | 0 | 0 | 13.5015 | 15.3884
1200 | 0 | 33.7 | 0 | 32.4 | 0 | 33.9 | 0 | 0 | 14.4985 | 15.7677
1200 | 0 | 33.7 | 0 | 32.4 | 0 | 33.9 | 0 | 0 | 15.4955 | 16.1236
1200 | 0 | 33.7 | 0 | 32.4 | 0 | 33.9 | 0 | 0 | 16.4925 | 16.4586
1200 | 0 | 33.7 | 0 | 32.4 | 0 | 33.9 | 0 | 0 | 17.5015 | 16.7788
1200 | 0 | 33.7 | 0 | 32.4 | 0 | 33.9 | 0 | 0 | 18.4985 | 17.0786
1200 | 0 | 33.7 | 0 | 32.4 | 0 | 33.9 | 0 | 0 | 19.4955 | 17.3635
1200 | 0 | 33.7 | 0 | 32.4 | 0 | 33.9 | 0 | 0 | 20.5045 | 17.6382
1200 | 0 | 33.7 | 0 | 32.4 | 0 | 33.9 | 0 | 0 | 21.5015 | 17.8972
1200 | 0 | 33.7 | 0 | 32.4 | 0 | 33.9 | 0 | 0 | 22.4985 | 18.1451
1200 | 0 | 33.7 | 0 | 32.4 | 0 | 33.9 | 0 | 0 | 23.4835 | 18.3799
1200 | 0 | 33.7 | 0 | 32.4 | 0 | 33.9 | 0 | 0 | 24 | 18.4996
1200 | 0 | 33.6 | 0 | 0 | 0 | 32.3 | 34.1 | 0 | 0 | 0
1200 | 0 | 33.6 | 0 | 0 | 0 | 32.3 | 34.1 | 0 | 0.56527 | 2.0023
1200 | 0 | 33.6 | 0 | 0 | 0 | 32.3 | 34.1 | 0 | 1.4672 | 12.761
1200 | 0 | 33.6 | 0 | 0 | 0 | 32.3 | 34.1 | 0 | 2.4985 | 25.0419
1200 | 0 | 33.6 | 0 | 0 | 0 | 32.3 | 34.1 | 0 | 3.5075 | 37.0217
1200 | 0 | 33.6 | 0 | 0 | 0 | 32.3 | 34.1 | 0 | 4.493 | 48.6729
1200 | 0 | 33.6 | 0 | 0 | 0 | 32.3 | 34.1 | 0 | 5.5015 | 60.5304
1200 | 0 | 33.6 | 0 | 0 | 0 | 32.3 | 34.1 | 0 | 6.4865 | 72.032
1200 | 0 | 33.6 | 0 | 0 | 0 | 32.3 | 34.1 | 0 | 7.4955 | 83.7184
1200 | 0 | 33.6 | 0 | 0 | 0 | 32.3 | 34.1 | 0 | 8.4816 | 95.0301
1200 | 0 | 33.6 | 0 | 0 | 0 | 32.3 | 34.1 | 0 | 9.5135 | 106.7379
1200 | 0 | 33.6 | 0 | 0 | 0 | 32.3 | 34.1 | 0 | 10.4985 | 117.7734
1200 | 0 | 33.6 | 0 | 0 | 0 | 32.3 | 34.1 | 0 | 11.4835 | 128.6564
1200 | 0 | 33.6 | 0 | 0 | 0 | 32.3 | 34.1 | 0 | 12.4925 | 139.6336
1200 | 0 | 33.6 | 0 | 0 | 0 | 32.3 | 34.1 | 0 | 13.5015 | 150.4215
1200 | 0 | 33.6 | 0 | 0 | 0 | 32.3 | 34.1 | 0 | 14.5105 | 161.0046
1200 | 0 | 33.6 | 0 | 0 | 0 | 32.3 | 34.1 | 0 | 15.4955 | 171.1243
1200 | 0 | 33.6 | 0 | 0 | 0 | 32.3 | 34.1 | 0 | 16.4805 | 181.0178
1200 | 0 | 33.6 | 0 | 0 | 0 | 32.3 | 34.1 | 0 | 17.4895 | 190.9058
1200 | 0 | 33.6 | 0 | 0 | 0 | 32.3 | 34.1 | 0 | 18.4985 | 200.5278
1200 | 0 | 33.6 | 0 | 0 | 0 | 32.3 | 34.1 | 0 | 19.5075 | 209.8682
1200 | 0 | 33.6 | 0 | 0 | 0 | 32.3 | 34.1 | 0 | 20.5165 | 218.9116
1200 | 0 | 33.6 | 0 | 0 | 0 | 32.3 | 34.1 | 0 | 21.5015 | 227.4397
1200 | 0 | 33.6 | 0 | 0 | 0 | 32.3 | 34.1 | 0 | 22.4865 | 235.653
1200 | 0 | 33.6 | 0 | 0 | 0 | 32.3 | 34.1 | 0 | 23.4955 | 243.729
1200 | 0 | 33.6 | 0 | 0 | 0 | 32.3 | 34.1 | 0 | 24.4816 | 251.2742
1200 | 0 | 33.6 | 0 | 0 | 0 | 32.3 | 34.1 | 0 | 25.5135 | 258.7909
1200 | 0 | 33.6 | 0 | 0 | 0 | 32.3 | 34.1 | 0 | 26.4985 | 265.5863
1200 | 0 | 33.6 | 0 | 0 | 0 | 32.3 | 34.1 | 0 | 27.4835 | 271.9933
1200 | 0 | 33.6 | 0 | 0 | 0 | 32.3 | 34.1 | 0 | 28.4925 | 278.1435
1200 | 0 | 33.6 | 0 | 0 | 0 | 32.3 | 34.1 | 0 | 29.5015 | 283.8586
1200 | 0 | 33.6 | 0 | 0 | 0 | 32.3 | 34.1 | 0 | 30.5105 | 289.1233
1200 | 0 | 33.6 | 0 | 0 | 0 | 32.3 | 34.1 | 0 | 31.4955 | 293.8152
1200 | 0 | 33.6 | 0 | 0 | 0 | 32.3 | 34.1 | 0 | 32.4805 | 298.0448
1200 | 0 | 33.6 | 0 | 0 | 0 | 32.3 | 34.1 | 0 | 33.4895 | 301.8891
1200 | 0 | 33.6 | 0 | 0 | 0 | 32.3 | 34.1 | 0 | 34.4985 | 305.2217
1200 | 0 | 33.6 | 0 | 0 | 0 | 32.3 | 34.1 | 0 | 35.5075 | 308.027
1200 | 0 | 33.6 | 0 | 0 | 0 | 32.3 | 34.1 | 0 | 36.5165 | 310.2897
1200 | 0 | 33.6 | 0 | 0 | 0 | 32.3 | 34.1 | 0 | 37.5015 | 311.9623
1200 | 0 | 33.6 | 0 | 0 | 0 | 32.3 | 34.1 | 0 | 38.4865 | 313.0842
1200 | 0 | 33.6 | 0 | 0 | 0 | 32.3 | 34.1 | 0 | 39.4955 | 313.6541
1200 | 0 | 33.6 | 0 | 0 | 0 | 32.3 | 34.1 | 0 | 40.5045 | 313.6201
1200 | 0 | 33.6 | 0 | 0 | 0 | 32.3 | 34.1 | 0 | 41.5135 | 312.9667
1200 | 0 | 33.6 | 0 | 0 | 0 | 32.3 | 34.1 | 0 | 42.4985 | 311.719
1200 | 0 | 33.6 | 0 | 0 | 0 | 32.3 | 34.1 | 0 | 43.4835 | 309.8467
1200 | 0 | 33.6 | 0 | 0 | 0 | 32.3 | 34.1 | 0 | 44.4925 | 307.274
1200 | 0 | 33.6 | 0 | 0 | 0 | 32.3 | 34.1 | 0 | 45.5015 | 304.0207
1200 | 0 | 33.6 | 0 | 0 | 0 | 32.3 | 34.1 | 0 | 46.5105 | 300.0711
1200 | 0 | 33.6 | 0 | 0 | 0 | 32.3 | 34.1 | 0 | 47.4955 | 295.5321
1200 | 0 | 33.6 | 0 | 0 | 0 | 32.3 | 34.1 | 0 | 48 | 292.9662
1200 | 30.9 | 34.2 | 0 | 0 | 0 | 0 | 34.4 | 0 | 0 | 0
1200 | 30.9 | 34.2 | 0 | 0 | 0 | 0 | 34.4 | 0 | 0.49249 | 46.5961
1200 | 30.9 | 34.2 | 0 | 0 | 0 | 0 | 34.4 | 0 | 1.5015 | 88.3292
1200 | 30.9 | 34.2 | 0 | 0 | 0 | 0 | 34.4 | 0 | 2.4985 | 119.4395
1200 | 30.9 | 34.2 | 0 | 0 | 0 | 0 | 34.4 | 0 | 3.4955 | 143.2287
1200 | 30.9 | 34.2 | 0 | 0 | 0 | 0 | 34.4 | 0 | 4.5045 | 161.6416
1200 | 30.9 | 34.2 | 0 | 0 | 0 | 0 | 34.4 | 0 | 5.5015 | 175.552
1200 | 30.9 | 34.2 | 0 | 0 | 0 | 0 | 34.4 | 0 | 6.4985 | 186.1889
1200 | 30.9 | 34.2 | 0 | 0 | 0 | 0 | 34.4 | 0 | 7.4955 | 194.3403
1200 | 30.9 | 34.2 | 0 | 0 | 0 | 0 | 34.4 | 0 | 8.4925 | 200.5734
1200 | 30.9 | 34.2 | 0 | 0 | 0 | 0 | 34.4 | 0 | 9.5015 | 205.3978
1200 | 30.9 | 34.2 | 0 | 0 | 0 | 0 | 34.4 | 0 | 10.4985 | 209.0426
1200 | 30.9 | 34.2 | 0 | 0 | 0 | 0 | 34.4 | 0 | 11.4955 | 211.8296
1200 | 30.9 | 34.2 | 0 | 0 | 0 | 0 | 34.4 | 0 | 12.5045 | 213.9868
1200 | 30.9 | 34.2 | 0 | 0 | 0 | 0 | 34.4 | 0 | 13.5015 | 215.6164
1200 | 30.9 | 34.2 | 0 | 0 | 0 | 0 | 34.4 | 0 | 14.4985 | 216.8626
1200 | 30.9 | 34.2 | 0 | 0 | 0 | 0 | 34.4 | 0 | 15.4955 | 217.8176
1200 | 30.9 | 34.2 | 0 | 0 | 0 | 0 | 34.4 | 0 | 16.4925 | 218.5478
1200 | 30.9 | 34.2 | 0 | 0 | 0 | 0 | 34.4 | 0 | 17.5015 | 219.113
1200 | 30.9 | 34.2 | 0 | 0 | 0 | 0 | 34.4 | 0 | 18.4985 | 219.54
1200 | 30.9 | 34.2 | 0 | 0 | 0 | 0 | 34.4 | 0 | 19.4955 | 219.8665
1200 | 30.9 | 34.2 | 0 | 0 | 0 | 0 | 34.4 | 0 | 20.5045 | 220.1193
1200 | 30.9 | 34.2 | 0 | 0 | 0 | 0 | 34.4 | 0 | 21.5015 | 220.3102
1200 | 30.9 | 34.2 | 0 | 0 | 0 | 0 | 34.4 | 0 | 22.4985 | 220.4562
1200 | 30.9 | 34.2 | 0 | 0 | 0 | 0 | 34.4 | 0 | 23.4955 | 220.5681
1200 | 30.9 | 34.2 | 0 | 0 | 0 | 0 | 34.4 | 0 | 24 | 220.6152
1200 | 0 | 0 | 0 | 37.9 | 0 | 12.2 | 49.9 | 0 | 0 | 0
1200 | 0 | 0 | 0 | 37.9 | 0 | 12.2 | 49.9 | 0 | 0.49249 | 1.4215
1200 | 0 | 0 | 0 | 37.9 | 0 | 12.2 | 49.9 | 0 | 1.5015 | 3.4677
1200 | 0 | 0 | 0 | 37.9 | 0 | 12.2 | 49.9 | 0 | 2.4985 | 5.0917
1200 | 0 | 0 | 0 | 37.9 | 0 | 12.2 | 49.9 | 0 | 3.4955 | 6.3861
1200 | 0 | 0 | 0 | 37.9 | 0 | 12.2 | 49.9 | 0 | 4.5045 | 7.4313
1200 | 0 | 0 | 0 | 37.9 | 0 | 12.2 | 49.9 | 0 | 5.4896 | 8.2611
1200 | 0 | 0 | 0 | 37.9 | 0 | 12.2 | 49.9 | 0 | 6.4985 | 8.9842
1200 | 0 | 0 | 0 | 37.9 | 0 | 12.2 | 49.9 | 0 | 7.5035 | 9.6459
1200 | 0 | 0 | 0 | 37.9 | 0 | 12.2 | 49.9 | 0 | 8.4925 | 10.3073
1200 | 0 | 0 | 0 | 37.9 | 0 | 12.2 | 49.9 | 0 | 9.5015 | 11.0612
1200 | 0 | 0 | 0 | 37.9 | 0 | 12.2 | 49.9 | 0 | 10.4866 | 11.941
1200 | 0 | 0 | 0 | 37.9 | 0 | 12.2 | 49.9 | 0 | 11.4955 | 13.0577
1200 | 0 | 0 | 0 | 37.9 | 0 | 12.2 | 49.9 | 0 | 12.5045 | 14.4625
1200 | 0 | 0 | 0 | 37.9 | 0 | 12.2 | 49.9 | 0 | 13.5015 | 16.2008
1200 | 0 | 0 | 0 | 37.9 | 0 | 12.2 | 49.9 | 0 | 14.4985 | 18.3577
1200 | 0 | 0 | 0 | 37.9 | 0 | 12.2 | 49.9 | 0 | 15.4837 | 20.9638
1200 | 0 | 0 | 0 | 37.9 | 0 | 12.2 | 49.9 | 0 | 16.4925 | 24.1906
1200 | 0 | 0 | 0 | 37.9 | 0 | 12.2 | 49.9 | 0 | 17.5015 | 28.0517
1200 | 0 | 0 | 0 | 37.9 | 0 | 12.2 | 49.9 | 0 | 18.4985 | 32.5585
1200 | 0 | 0 | 0 | 37.9 | 0 | 12.2 | 49.9 | 0 | 19.4955 | 37.823
1200 | 0 | 0 | 0 | 37.9 | 0 | 12.2 | 49.9 | 0 | 20.4928 | 43.9123
1200 | 0 | 0 | 0 | 37.9 | 0 | 12.2 | 49.9 | 0 | 21.5015 | 50.9728
1200 | 0 | 0 | 0 | 37.9 | 0 | 12.2 | 49.9 | 0 | 22.4985 | 58.9208
1200 | 0 | 0 | 0 | 37.9 | 0 | 12.2 | 49.9 | 0 | 23.4595 | 67.5418
1200 | 0 | 0 | 0 | 37.9 | 0 | 12.2 | 49.9 | 0 | 24 | 72.7978
1200 | 0 | 0 | 0 | 11.9 | 0 | 37.2 | 50.9 | 0 | 0 | 0
1200 | 0 | 0 | 0 | 11.9 | 0 | 37.2 | 50.9 | 0 | 0.49249 | 3.3259
1200 | 0 | 0 | 0 | 11.9 | 0 | 37.2 | 50.9 | 0 | 1.5015 | 10.0312
1200 | 0 | 0 | 0 | 11.9 | 0 | 37.2 | 50.9 | 0 | 2.4985 | 16.4413
1200 | 0 | 0 | 0 | 11.9 | 0 | 37.2 | 50.9 | 0 | 3.4955 | 22.6474
1200 | 0 | 0 | 0 | 11.9 | 0 | 37.2 | 50.9 | 0 | 4.5045 | 28.7336
1200 | 0 | 0 | 0 | 11.9 | 0 | 37.2 | 50.9 | 0 | 5.4896 | 34.4971
1200 | 0 | 0 | 0 | 11.9 | 0 | 37.2 | 50.9 | 0 | 6.4985 | 40.2294
1200 | 0 | 0 | 0 | 11.9 | 0 | 37.2 | 50.9 | 0 | 7.4955 | 45.7357
1200 | 0 | 0 | 0 | 11.9 | 0 | 37.2 | 50.9 | 0 | 8.4925 | 51.0953
1200 | 0 | 0 | 0 | 11.9 | 0 | 37.2 | 50.9 | 0 | 9.5015 | 56.3826
1200 | 0 | 0 | 0 | 11.9 | 0 | 37.2 | 50.9 | 0 | 10.4866 | 61.423
1200 | 0 | 0 | 0 | 11.9 | 0 | 37.2 | 50.9 | 0 | 11.4955 | 66.4715
1200 | 0 | 0 | 0 | 11.9 | 0 | 37.2 | 50.9 | 0 | 12.5045 | 71.4179
1200 | 0 | 0 | 0 | 11.9 | 0 | 37.2 | 50.9 | 0 | 13.5015 | 76.216
1200 | 0 | 0 | 0 | 11.9 | 0 | 37.2 | 50.9 | 0 | 14.4985 | 80.9361
1200 | 0 | 0 | 0 | 11.9 | 0 | 37.2 | 50.9 | 0 | 15.4837 | 85.5355
1200 | 0 | 0 | 0 | 11.9 | 0 | 37.2 | 50.9 | 0 | 16.4925 | 90.1894
1200 | 0 | 0 | 0 | 11.9 | 0 | 37.2 | 50.9 | 0 | 17.5015 | 94.7999
1200 | 0 | 0 | 0 | 11.9 | 0 | 37.2 | 50.9 | 0 | 18.4985 | 99.3232
1200 | 0 | 0 | 0 | 11.9 | 0 | 37.2 | 50.9 | 0 | 19.4955 | 103.8259
1200 | 0 | 0 | 0 | 11.9 | 0 | 37.2 | 50.9 | 0 | 20.5113 | 108.404
1200 | 0 | 0 | 0 | 11.9 | 0 | 37.2 | 50.9 | 0 | 21.5015 | 112.8692
1200 | 0 | 0 | 0 | 11.9 | 0 | 37.2 | 50.9 | 0 | 22.4985 | 117.3786
1200 | 0 | 0 | 0 | 11.9 | 0 | 37.2 | 50.9 | 0 | 23.4955 | 121.9129
1200 | 0 | 0 | 0 | 11.9 | 0 | 37.2 | 50.9 | 0 | 24 | 124.2188
1200 | 0 | 0 | 0 | 31 | 0 | 22.5 | 46.5 | 0 | 0 | 0
1200 | 0 | 0 | 0 | 31 | 0 | 22.5 | 46.5 | 0 | 0.53801 | 8.216
1200 | 0 | 0 | 0 | 31 | 0 | 22.5 | 46.5 | 0 | 1.5015 | 23.2969
1200 | 0 | 0 | 0 | 31 | 0 | 22.5 | 46.5 | 0 | 2.4985 | 37.9531
1200 | 0 | 0 | 0 | 31 | 0 | 22.5 | 46.5 | 0 | 3.4955 | 51.6538
1200 | 0 | 0 | 0 | 31 | 0 | 22.5 | 46.5 | 0 | 4.5045 | 64.5759
1200 | 0 | 0 | 0 | 31 | 0 | 22.5 | 46.5 | 0 | 5.4896 | 76.2959
1200 | 0 | 0 | 0 | 31 | 0 | 22.5 | 46.5 | 0 | 6.4985 | 87.4061
1200 | 0 | 0 | 0 | 31 | 0 | 22.5 | 46.5 | 0 | 7.4955 | 97.5207
1200 | 0 | 0 | 0 | 31 | 0 | 22.5 | 46.5 | 0 | 8.4925 | 106.7942
1200 | 0 | 0 | 0 | 31 | 0 | 22.5 | 46.5 | 0 | 9.5015 | 115.3512
1200 | 0 | 0 | 0 | 31 | 0 | 22.5 | 46.5 | 0 | 10.4866 | 122.9229
1200 | 0 | 0 | 0 | 31 | 0 | 22.5 | 46.5 | 0 | 11.4955 | 129.8983
1200 | 0 | 0 | 0 | 31 | 0 | 22.5 | 46.5 | 0 | 12.5045 | 136.11
1200 | 0 | 0 | 0 | 31 | 0 | 22.5 | 46.5 | 0 | 13.5015 | 141.5209
1200 | 0 | 0 | 0 | 31 | 0 | 22.5 | 46.5 | 0 | 14.4985 | 146.2281
1200 | 0 | 0 | 0 | 31 | 0 | 22.5 | 46.5 | 0 | 15.4837 | 150.2147
1200 | 0 | 0 | 0 | 31 | 0 | 22.5 | 46.5 | 0 | 16.4925 | 153.6331
1200 | 0 | 0 | 0 | 31 | 0 | 22.5 | 46.5 | 0 | 17.5015 | 156.4043
1200 | 0 | 0 | 0 | 31 | 0 | 22.5 | 46.5 | 0 | 18.4985 | 158.53
1200 | 0 | 0 | 0 | 31 | 0 | 22.5 | 46.5 | 0 | 19.4955 | 160.0661
1200 | 0 | 0 | 0 | 31 | 0 | 22.5 | 46.5 | 0 | 20.4928 | 161.0382
1200 | 0 | 0 | 0 | 31 | 0 | 22.5 | 46.5 | 0 | 21.5015 | 161.4733
1200 | 0 | 0 | 0 | 31 | 0 | 22.5 | 46.5 | 0 | 22.4985 | 161.3783
1200 | 0 | 0 | 0 | 31 | 0 | 22.5 | 46.5 | 0 | 23.4955 | 160.7892
1200 | 0 | 0 | 0 | 31 | 0 | 22.5 | 46.5 | 0 | 24 | 160.3277
1100 | 0 | 20 | 20 | 20 | 20 | 20 | 0 | 0 | 0 | 0
1100 | 0 | 20 | 20 | 20 | 20 | 20 | 0 | 0 | 0.48048 | 0.19946
1100 | 0 | 20 | 20 | 20 | 20 | 20 | 0 | 0 | 1.4895 | 0.58439
1100 | 0 | 20 | 20 | 20 | 20 | 20 | 0 | 0 | 2.4985 | 0.9555
1100 | 0 | 20 | 20 | 20 | 20 | 20 | 0 | 0 | 3.5075 | 1.3131
1100 | 0 | 20 | 20 | 20 | 20 | 20 | 0 | 0 | 4.5165 | 1.6575
1100 | 0 | 20 | 20 | 20 | 20 | 20 | 0 | 0 | 5.5015 | 1.9813
1100 | 0 | 20 | 20 | 20 | 20 | 20 | 0 | 0 | 6.4865 | 2.293
1100 | 0 | 20 | 20 | 20 | 20 | 20 | 0 | 0 | 7.4955 | 2.6003
1100 | 0 | 20 | 20 | 20 | 20 | 20 | 0 | 0 | 8.5045 | 2.8956
1100 | 0 | 20 | 20 | 20 | 20 | 20 | 0 | 0 | 9.5135 | 3.1791
1100 | 0 | 20 | 20 | 20 | 20 | 20 | 0 | 0 | 10.4748 | 3.4388
1100 | 0 | 20 | 20 | 20 | 20 | 20 | 0 | 0 | 11.4835 | 3.7004
1100 | 0 | 20 | 20 | 20 | 20 | 20 | 0 | 0 | 12.4925 | 3.9514
1100 | 0 | 20 | 20 | 20 | 20 | 20 | 0 | 0 | 13.5015 | 4.1919
1100 | 0 | 20 | 20 | 20 | 20 | 20 | 0 | 0 | 14.5105 | 4.4223
1100 | 0 | 20 | 20 | 20 | 20 | 20 | 0 | 0 | 15.4955 | 4.6378
1100 | 0 | 20 | 20 | 20 | 20 | 20 | 0 | 0 | 16.4805 | 4.8441
1100 | 0 | 20 | 20 | 20 | 20 | 20 | 0 | 0 | 17.4895 | 5.0464
1100 | 0 | 20 | 20 | 20 | 20 | 20 | 0 | 0 | 18.4985 | 5.2398
1100 | 0 | 20 | 20 | 20 | 20 | 20 | 0 | 0 | 19.5075 | 5.4246
1100 | 0 | 20 | 20 | 20 | 20 | 20 | 0 | 0 | 20.493 | 5.5971
1100 | 0 | 20 | 20 | 20 | 20 | 20 | 0 | 0 | 21.5015 | 5.7658
1100 | 0 | 20 | 20 | 20 | 20 | 20 | 0 | 0 | 22.4865 | 5.923
1100 | 0 | 20 | 20 | 20 | 20 | 20 | 0 | 0 | 23.4955 | 6.0769
1100 | 0 | 20 | 20 | 20 | 20 | 20 | 0 | 0 | 24.5045 | 6.2237
1100 | 0 | 20 | 20 | 20 | 20 | 20 | 0 | 0 | 25.5135 | 6.3638
1100 | 0 | 20 | 20 | 20 | 20 | 20 | 0 | 0 | 26.4985 | 6.4943
1100 | 0 | 20 | 20 | 20 | 20 | 20 | 0 | 0 | 27.4835 | 6.6189
1100 | 0 | 20 | 20 | 20 | 20 | 20 | 0 | 0 | 28.4925 | 6.7408
1100 | 0 | 20 | 20 | 20 | 20 | 20 | 0 | 0 | 29.5015 | 6.8572
1100 | 0 | 20 | 20 | 20 | 20 | 20 | 0 | 0 | 30.4873 | 6.9659
1100 | 0 | 20 | 20 | 20 | 20 | 20 | 0 | 0 | 31.4955 | 7.0723
1100 | 0 | 20 | 20 | 20 | 20 | 20 | 0 | 0 | 32.4805 | 7.1716
1100 | 0 | 20 | 20 | 20 | 20 | 20 | 0 | 0 | 33.4895 | 7.2692
1100 | 0 | 20 | 20 | 20 | 20 | 20 | 0 | 0 | 34.4985 | 7.3628
1100 | 0 | 20 | 20 | 20 | 20 | 20 | 0 | 0 | 35.5075 | 7.4528
1100 | 0 | 20 | 20 | 20 | 20 | 20 | 0 | 0 | 36.5165 | 7.5393
1100 | 0 | 20 | 20 | 20 | 20 | 20 | 0 | 0 | 37.5015 | 7.6209
1100 | 0 | 20 | 20 | 20 | 20 | 20 | 0 | 0 | 38.4865 | 7.6997
1100 | 0 | 20 | 20 | 20 | 20 | 20 | 0 | 0 | 39.4955 | 7.7782
1100 | 0 | 20 | 20 | 20 | 20 | 20 | 0 | 0 | 40.4816 | 7.8527
1100 | 0 | 20 | 20 | 20 | 20 | 20 | 0 | 0 | 41.5135 | 7.9288
1100 | 0 | 20 | 20 | 20 | 20 | 20 | 0 | 0 | 42.4985 | 8
1100 | 0 | 20 | 20 | 20 | 20 | 20 | 0 | 0 | 43.4835 | 8.07
1100 | 0 | 20 | 20 | 20 | 20 | 20 | 0 | 0 | 44.4925 | 8.1408
1100 | 0 | 20 | 20 | 20 | 20 | 20 | 0 | 0 | 45.5015 | 8.211
1100 | 0 | 20 | 20 | 20 | 20 | 20 | 0 | 0 | 46.5162 | 8.2813
1100 | 0 | 20 | 20 | 20 | 20 | 20 | 0 | 0 | 47.4955 | 8.3491
1100 | 0 | 20 | 20 | 20 | 20 | 20 | 0 | 0 | 48 | 8.3842
1100 | 0 | 0 | 20 | 20 | 20 | 20 | 20 | 0 | 0 | 0
1100 | 0 | 0 | 20 | 20 | 20 | 20 | 20 | 0 | 0.48048 | 0.11006
1100 | 0 | 0 | 20 | 20 | 20 | 20 | 20 | 0 | 1.4895 | 0.32168
1100 | 0 | 0 | 20 | 20 | 20 | 20 | 20 | 0 | 2.4985 | 0.51495
1100 | 0 | 0 | 20 | 20 | 20 | 20 | 20 | 0 | 3.5075 | 0.69112
1100 | 0 | 0 | 20 | 20 | 20 | 20 | 20 | 0 | 4.5165 | 0.85139
1100 | 0 | 0 | 20 | 20 | 20 | 20 | 20 | 0 | 5.5015 | 0.99367
1100 | 0 | 0 | 20 | 20 | 20 | 20 | 20 | 0 | 6.4865 | 1.1229
1100 | 0 | 0 | 20 | 20 | 20 | 20 | 20 | 0 | 7.4955 | 1.2429
1100 | 0 | 0 | 20 | 20 | 20 | 20 | 20 | 0 | 8.5045 | 1.3513
1100 | 0 | 0 | 20 | 20 | 20 | 20 | 20 | 0 | 9.5135 | 1.4492
1100 | 0 | 0 | 20 | 20 | 20 | 20 | 20 | 0 | 10.4748 | 1.5336
1100 | 0 | 0 | 20 | 20 | 20 | 20 | 20 | 0 | 11.4835 | 1.6137
1100 | 0 | 0 | 20 | 20 | 20 | 20 | 20 | 0 | 12.4925 | 1.6859
1100 | 0 | 0 | 20 | 20 | 20 | 20 | 20 | 0 | 13.5015 | 1.7512
1100 | 0 | 0 | 20 | 20 | 20 | 20 | 20 | 0 | 14.5105 | 1.8103
1100 | 0 | 0 | 20 | 20 | 20 | 20 | 20 | 0 | 15.4955 | 1.8627
1100 | 0 | 0 | 20 | 20 | 20 | 20 | 20 | 0 | 16.4805 | 1.9106
1100 | 0 | 0 | 20 | 20 | 20 | 20 | 20 | 0 | 17.4895 | 1.9557
1100 | 0 | 0 | 20 | 20 | 20 | 20 | 20 | 0 | 18.4985 | 1.9972
1100 | 0 | 0 | 20 | 20 | 20 | 20 | 20 | 0 | 19.5075 | 2.0358
1100 | 0 | 0 | 20 | 20 | 20 | 20 | 20 | 0 | 20.493 | 2.0713
1100 | 0 | 0 | 20 | 20 | 20 | 20 | 20 | 0 | 21.5015 | 2.1058
1100 | 0 | 0 | 20 | 20 | 20 | 20 | 20 | 0 | 22.4865 | 2.1381
1100 | 0 | 0 | 20 | 20 | 20 | 20 | 20 | 0 | 23.4955 | 2.1702
1100 | 0 | 0 | 20 | 20 | 20 | 20 | 20 | 0 | 24.5045 | 2.2017
1100 | 0 | 0 | 20 | 20 | 20 | 20 | 20 | 0 | 25.516 | 2.233
1100 | 0 | 0 | 20 | 20 | 20 | 20 | 20 | 0 | 26.4985 | 2.2634
1100 | 0 | 0 | 20 | 20 | 20 | 20 | 20 | 0 | 27.4835 | 2.2941
1100 | 0 | 0 | 20 | 20 | 20 | 20 | 20 | 0 | 28.4925 | 2.326
1100 | 0 | 0 | 20 | 20 | 20 | 20 | 20 | 0 | 29.5015 | 2.3585
1100 | 0 | 0 | 20 | 20 | 20 | 20 | 20 | 0 | 30.4873 | 2.391
1100 | 0 | 0 | 20 | 20 | 20 | 20 | 20 | 0 | 31.4955 | 2.4251
1100 | 0 | 0 | 20 | 20 | 20 | 20 | 20 | 0 | 32.4805 | 2.4591
1100 | 0 | 0 | 20 | 20 | 20 | 20 | 20 | 0 | 33.4895 | 2.4949
1100 | 0 | 0 | 20 | 20 | 20 | 20 | 20 | 0 | 34.4985 | 2.5315
1100 | 0 | 0 | 20 | 20 | 20 | 20 | 20 | 0 | 35.5075 | 2.5688
1100 | 0 | 0 | 20 | 20 | 20 | 20 | 20 | 0 | 36.5165 | 2.6068
1100 | 0 | 0 | 20 | 20 | 20 | 20 | 20 | 0 | 37.5015 | 2.6442
1100 | 0 | 0 | 20 | 20 | 20 | 20 | 20 | 0 | 38.484 | 2.6818
1100 | 0 | 0 | 20 | 20 | 20 | 20 | 20 | 0 | 39.4955 | 2.7205
1100 | 0 | 0 | 20 | 20 | 20 | 20 | 20 | 0 | 40.4816 | 2.758
1100 | 0 | 0 | 20 | 20 | 20 | 20 | 20 | 0 | 41.5135 | 2.7965
1100 | 0 | 0 | 20 | 20 | 20 | 20 | 20 | 0 | 42.4985 | 2.8324
1100 | 0 | 0 | 20 | 20 | 20 | 20 | 20 | 0 | 43.4835 | 2.8668
1100 | 0 | 0 | 20 | 20 | 20 | 20 | 20 | 0 | 44.4925 | 2.9003
1100 | 0 | 0 | 20 | 20 | 20 | 20 | 20 | 0 | 45.5015 | 2.9314
1100 | 0 | 0 | 20 | 20 | 20 | 20 | 20 | 0 | 46.5105 | 2.9596
1100 | 0 | 0 | 20 | 20 | 20 | 20 | 20 | 0 | 47.4955 | 2.9838
1100 | 0 | 0 | 20 | 20 | 20 | 20 | 20 | 0 | 48 | 2.9948
1000 | 0 | 0 | 20 | 20 | 20 | 20 | 0 | 20 | 0 | 0
1000 | 0 | 0 | 20 | 20 | 20 | 20 | 0 | 20 | 0.48048 | 0.84398
1000 | 0 | 0 | 20 | 20 | 20 | 20 | 0 | 20 | 1.4815 | 1.9511
1000 | 0 | 0 | 20 | 20 | 20 | 20 | 0 | 20 | 2.4825 | 2.672
1000 | 0 | 0 | 20 | 20 | 20 | 20 | 0 | 20 | 3.4835 | 3.2086
1000 | 0 | 0 | 20 | 20 | 20 | 20 | 0 | 20 | 4.4845 | 3.6366
1000 | 0 | 0 | 20 | 20 | 20 | 20 | 0 | 20 | 5.4668 | 3.9863
1000 | 0 | 0 | 20 | 20 | 20 | 20 | 0 | 20 | 6.4865 | 4.2975
1000 | 0 | 0 | 20 | 20 | 20 | 20 | 0 | 20 | 7.4875 | 4.5641
1000 | 0 | 0 | 20 | 20 | 20 | 20 | 0 | 20 | 8.4885 | 4.801
1000 | 0 | 0 | 20 | 20 | 20 | 20 | 0 | 20 | 9.4895 | 5.0142
1000 | 0 | 0 | 20 | 20 | 20 | 20 | 0 | 20 | 10.4716 | 5.2044
1000 | 0 | 0 | 20 | 20 | 20 | 20 | 0 | 20 | 11.4915 | 5.3855
1000 | 0 | 0 | 20 | 20 | 20 | 20 | 0 | 20 | 12.4925 | 5.5494
1000 | 0 | 0 | 20 | 20 | 20 | 20 | 0 | 20 | 13.4935 | 5.7016
1000 | 0 | 0 | 20 | 20 | 20 | 20 | 0 | 20 | 14.4945 | 5.8437
1000 | 0 | 0 | 20 | 20 | 20 | 20 | 0 | 20 | 15.4764 | 5.9743
1000 | 0 | 0 | 20 | 20 | 20 | 20 | 0 | 20 | 16.4965 | 6.1021
1000 | 0 | 0 | 20 | 20 | 20 | 20 | 0 | 20 | 17.4975 | 6.2205
1000 | 0 | 0 | 20 | 20 | 20 | 20 | 0 | 20 | 18.4985 | 6.3326
1000 | 0 | 0 | 20 | 20 | 20 | 20 | 0 | 20 | 19.4995 | 6.4391
1000 | 0 | 0 | 20 | 20 | 20 | 20 | 0 | 20 | 20.4812 | 6.5386
1000 | 0 | 0 | 20 | 20 | 20 | 20 | 0 | 20 | 21.5015 | 6.6374
1000 | 0 | 0 | 20 | 20 | 20 | 20 | 0 | 20 | 22.5025 | 6.73
1000 | 0 | 0 | 20 | 20 | 20 | 20 | 0 | 20 | 23.5035 | 6.8188
1000 | 0 | 0 | 20 | 20 | 20 | 20 | 0 | 20 | 24.5045 | 6.904
1000 | 0 | 0 | 20 | 20 | 20 | 20 | 0 | 20 | 25.4861 | 6.9844
1000 | 0 | 0 | 20 | 20 | 20 | 20 | 0 | 20 | 26.5065 | 7.0648
1000 | 0 | 0 | 20 | 20 | 20 | 20 | 0 | 20 | 27.5075 | 7.1409
1000 | 0 | 0 | 20 | 20 | 20 | 20 | 0 | 20 | 28.5085 | 7.2144
1000 | 0 | 0 | 20 | 20 | 20 | 20 | 0 | 20 | 29.5095 | 7.2854
1000 | 0 | 0 | 20 | 20 | 20 | 20 | 0 | 20 | 30.4909 | 7.3528
1000 | 0 | 0 | 20 | 20 | 20 | 20 | 0 | 20 | 31.5115 | 7.4207
1000 | 0 | 0 | 20 | 20 | 20 | 20 | 0 | 20 | 32.5125 | 7.4852
1000 | 0 | 0 | 20 | 20 | 20 | 20 | 0 | 20 | 33.5135 | 7.5479
1000 | 0 | 0 | 20 | 20 | 20 | 20 | 0 | 20 | 34.5145 | 7.6087
1000 | 0 | 0 | 20 | 20 | 20 | 20 | 0 | 20 | 35.4957 | 7.6667
1000 | 0 | 0 | 20 | 20 | 20 | 20 | 0 | 20 | 36.5165 | 7.7255
1000 | 0 | 0 | 20 | 20 | 20 | 20 | 0 | 20 | 37.5175 | 7.7815
1000 | 0 | 0 | 20 | 20 | 20 | 20 | 0 | 20 | 38.5185 | 7.8362
1000 | 0 | 0 | 20 | 20 | 20 | 20 | 0 | 20 | 39.3594 | 7.881
1000 | 0 | 0 | 20 | 20 | 20 | 20 | 0 | 20 | 40 | 7.9146
1000 | 18.5 | 21.8 | 10 | 18.4 | 0 | 19.4 | 11.9 | 0 | 0 | 0
1000 | 18.5 | 21.8 | 10 | 18.4 | 0 | 19.4 | 11.9 | 0 | 0.45045 | 7.8772
1000 | 18.5 | 21.8 | 10 | 18.4 | 0 | 19.4 | 11.9 | 0 | 1.4514 | 10.4984
1000 | 18.5 | 21.8 | 10 | 18.4 | 0 | 19.4 | 11.9 | 0 | 2.4524 | 13.0263
1000 | 18.5 | 21.8 | 10 | 18.4 | 0 | 19.4 | 11.9 | 0 | 3.4535 | 15.4674
1000 | 18.5 | 21.8 | 10 | 18.4 | 0 | 19.4 | 11.9 | 0 | 4.4544 | 17.8275
1000 | 18.5 | 21.8 | 10 | 18.4 | 0 | 19.4 | 11.9 | 0 | 5.4555 | 20.1117
1000 | 18.5 | 21.8 | 10 | 18.4 | 0 | 19.4 | 11.9 | 0 | 6.4565 | 22.3249
1000 | 18.5 | 21.8 | 10 | 18.4 | 0 | 19.4 | 11.9 | 0 | 7.4575 | 24.4712
1000 | 18.5 | 21.8 | 10 | 18.4 | 0 | 19.4 | 11.9 | 0 | 8.4585 | 26.5547
1000 | 18.5 | 21.8 | 10 | 18.4 | 0 | 19.4 | 11.9 | 0 | 9.4595 | 28.5788
1000 | 18.5 | 21.8 | 10 | 18.4 | 0 | 19.4 | 11.9 | 0 | 10.4605 | 30.5469
1000 | 18.5 | 21.8 | 10 | 18.4 | 0 | 19.4 | 11.9 | 0 | 11.4615 | 32.462
1000 | 18.5 | 21.8 | 10 | 18.4 | 0 | 19.4 | 11.9 | 0 | 12.4625 | 34.3269
1000 | 18.5 | 21.8 | 10 | 18.4 | 0 | 19.4 | 11.9 | 0 | 13.4635 | 36.1441
1000 | 18.5 | 21.8 | 10 | 18.4 | 0 | 19.4 | 11.9 | 0 | 14.4645 | 37.916
1000 | 18.5 | 21.8 | 10 | 18.4 | 0 | 19.4 | 11.9 | 0 | 15.4655 | 39.6449
1000 | 18.5 | 21.8 | 10 | 18.4 | 0 | 19.4 | 11.9 | 0 | 16.4665 | 41.3327
1000 | 18.5 | 21.8 | 10 | 18.4 | 0 | 19.4 | 11.9 | 0 | 17.4675 | 42.9813
1000 | 18.5 | 21.8 | 10 | 18.4 | 0 | 19.4 | 11.9 | 0 | 18.4685 | 44.5926
1000 | 18.5 | 21.8 | 10 | 18.4 | 0 | 19.4 | 11.9 | 0 | 19.4695 | 46.1682
1000 | 18.5 | 21.8 | 10 | 18.4 | 0 | 19.4 | 11.9 | 0 | 20.4705 | 47.7097
1000 | 18.5 | 21.8 | 10 | 18.4 | 0 | 19.4 | 11.9 | 0 | 21.4715 | 49.2184
1000 | 18.5 | 21.8 | 10 | 18.4 | 0 | 19.4 | 11.9 | 0 | 22.4725 | 50.6958
1000 | 18.5 | 21.8 | 10 | 18.4 | 0 | 19.4 | 11.9 | 0 | 23.4735 | 52.1431
1000 | 18.5 | 21.8 | 10 | 18.4 | 0 | 19.4 | 11.9 | 0 | 24.4745 | 53.5616
1000 | 18.5 | 21.8 | 10 | 18.4 | 0 | 19.4 | 11.9 | 0 | 25.4755 | 54.9523
1000 | 18.5 | 21.8 | 10 | 18.4 | 0 | 19.4 | 11.9 | 0 | 26.4765 | 56.3163
1000 | 18.5 | 21.8 | 10 | 18.4 | 0 | 19.4 | 11.9 | 0 | 27.4775 | 57.6546
1000 | 18.5 | 21.8 | 10 | 18.4 | 0 | 19.4 | 11.9 | 0 | 28.4785 | 58.9683
1000 | 18.5 | 21.8 | 10 | 18.4 | 0 | 19.4 | 11.9 | 0 | 29.4795 | 60.2581
1000 | 18.5 | 21.8 | 10 | 18.4 | 0 | 19.4 | 11.9 | 0 | 30.4805 | 61.5249
1000 | 18.5 | 21.8 | 10 | 18.4 | 0 | 19.4 | 11.9 | 0 | 31.4815 | 62.7695
1000 | 18.5 | 21.8 | 10 | 18.4 | 0 | 19.4 | 11.9 | 0 | 32.4825 | 63.9928
1000 | 18.5 | 21.8 | 10 | 18.4 | 0 | 19.4 | 11.9 | 0 | 33.4835 | 65.1953
1000 | 18.5 | 21.8 | 10 | 18.4 | 0 | 19.4 | 11.9 | 0 | 34.4845 | 66.3779
1000 | 18.5 | 21.8 | 10 | 18.4 | 0 | 19.4 | 11.9 | 0 | 35.4855 | 67.5411
1000 | 18.5 | 21.8 | 10 | 18.4 | 0 | 19.4 | 11.9 | 0 | 36.4865 | 68.6856
1000 | 18.5 | 21.8 | 10 | 18.4 | 0 | 19.4 | 11.9 | 0 | 37.4875 | 69.8119
1000 | 18.5 | 21.8 | 10 | 18.4 | 0 | 19.4 | 11.9 | 0 | 38.4885 | 70.9207
1000 | 18.5 | 21.8 | 10 | 18.4 | 0 | 19.4 | 11.9 | 0 | 39.4895 | 72.0125
1000 | 18.5 | 21.8 | 10 | 18.4 | 0 | 19.4 | 11.9 | 0 | 40.4905 | 73.0877
1000 | 18.5 | 21.8 | 10 | 18.4 | 0 | 19.4 | 11.9 | 0 | 41.4915 | 74.147
1000 | 18.5 | 21.8 | 10 | 18.4 | 0 | 19.4 | 11.9 | 0 | 42.4925 | 75.1906
1000 | 18.5 | 21.8 | 10 | 18.4 | 0 | 19.4 | 11.9 | 0 | 43.4935 | 76.2192
1000 | 18.5 | 21.8 | 10 | 18.4 | 0 | 19.4 | 11.9 | 0 | 44.4945 | 77.2332
1000 | 18.5 | 21.8 | 10 | 18.4 | 0 | 19.4 | 11.9 | 0 | 45.4955 | 78.2328
1000 | 18.5 | 21.8 | 10 | 18.4 | 0 | 19.4 | 11.9 | 0 | 46.4965 | 79.2186
1000 | 18.5 | 21.8 | 10 | 18.4 | 0 | 19.4 | 11.9 | 0 | 47.4975 | 80.191
1000 | 18.5 | 21.8 | 10 | 18.4 | 0 | 19.4 | 11.9 | 0 | 48.4985 | 81.1502
1000 | 18.5 | 21.8 | 10 | 18.4 | 0 | 19.4 | 11.9 | 0 | 49.4995 | 82.0966
1000 | 18.5 | 21.8 | 10 | 18.4 | 0 | 19.4 | 11.9 | 0 | 50.5005 | 83.0307
1000 | 18.5 | 21.8 | 10 | 18.4 | 0 | 19.4 | 11.9 | 0 | 51.5015 | 83.9526
1000 | 18.5 | 21.8 | 10 | 18.4 | 0 | 19.4 | 11.9 | 0 | 52.5025 | 84.8627
1000 | 18.5 | 21.8 | 10 | 18.4 | 0 | 19.4 | 11.9 | 0 | 53.5035 | 85.7613
1000 | 18.5 | 21.8 | 10 | 18.4 | 0 | 19.4 | 11.9 | 0 | 54.5045 | 86.6487
1000 | 18.5 | 21.8 | 10 | 18.4 | 0 | 19.4 | 11.9 | 0 | 55.5055 | 87.5251
1000 | 18.5 | 21.8 | 10 | 18.4 | 0 | 19.4 | 11.9 | 0 | 56.5065 | 88.3909
1000 | 18.5 | 21.8 | 10 | 18.4 | 0 | 19.4 | 11.9 | 0 | 57.5075 | 89.2463
1000 | 18.5 | 21.8 | 10 | 18.4 | 0 | 19.4 | 11.9 | 0 | 58.5085 | 90.0915
1000 | 18.5 | 21.8 | 10 | 18.4 | 0 | 19.4 | 11.9 | 0 | 59.5095 | 90.9268
1000 | 18.5 | 21.8 | 10 | 18.4 | 0 | 19.4 | 11.9 | 0 | 60.5105 | 91.7524
1000 | 18.5 | 21.8 | 10 | 18.4 | 0 | 19.4 | 11.9 | 0 | 61.5115 | 92.5685
1000 | 18.5 | 21.8 | 10 | 18.4 | 0 | 19.4 | 11.9 | 0 | 62.5125 | 93.3753
1000 | 18.5 | 21.8 | 10 | 18.4 | 0 | 19.4 | 11.9 | 0 | 63.5135 | 94.1731
1000 | 18.5 | 21.8 | 10 | 18.4 | 0 | 19.4 | 11.9 | 0 | 64.5145 | 94.962
1000 | 18.5 | 21.8 | 10 | 18.4 | 0 | 19.4 | 11.9 | 0 | 65.5155 | 95.7423
1000 | 18.5 | 21.8 | 10 | 18.4 | 0 | 19.4 | 11.9 | 0 | 66.5165 | 96.5141
1000 | 18.5 | 21.8 | 10 | 18.4 | 0 | 19.4 | 11.9 | 0 | 67.5175 | 97.2777
1000 | 18.5 | 21.8 | 10 | 18.4 | 0 | 19.4 | 11.9 | 0 | 68.5185 | 98.0331
1000 | 18.5 | 21.8 | 10 | 18.4 | 0 | 19.4 | 11.9 | 0 | 69.5195 | 98.7805
1000 | 18.5 | 21.8 | 10 | 18.4 | 0 | 19.4 | 11.9 | 0 | 70.5205 | 99.5202
1000 | 18.5 | 21.8 | 10 | 18.4 | 0 | 19.4 | 11.9 | 0 | 71.5215 | 100.2523
1000 | 18.5 | 21.8 | 10 | 18.4 | 0 | 19.4 | 11.9 | 0 | 72.5225 | 100.977
1000 | 18.5 | 21.8 | 10 | 18.4 | 0 | 19.4 | 11.9 | 0 | 73.5235 | 101.6943
1000 | 18.5 | 21.8 | 10 | 18.4 | 0 | 19.4 | 11.9 | 0 | 74.5245 | 102.4044
1000 | 18.5 | 21.8 | 10 | 18.4 | 0 | 19.4 | 11.9 | 0 | 75.5255 | 103.1075
1000 | 18.5 | 21.8 | 10 | 18.4 | 0 | 19.4 | 11.9 | 0 | 76.5265 | 103.8038
1000 | 18.5 | 21.8 | 10 | 18.4 | 0 | 19.4 | 11.9 | 0 | 77.5275 | 104.4933
1000 | 18.5 | 21.8 | 10 | 18.4 | 0 | 19.4 | 11.9 | 0 | 78.5285 | 105.1762
1000 | 18.5 | 21.8 | 10 | 18.4 | 0 | 19.4 | 11.9 | 0 | 79.5295 | 105.8525
1000 | 18.5 | 21.8 | 10 | 18.4 | 0 | 19.4 | 11.9 | 0 | 80.5305 | 106.5225
1000 | 18.5 | 21.8 | 10 | 18.4 | 0 | 19.4 | 11.9 | 0 | 81.5315 | 107.1863
1000 | 18.5 | 21.8 | 10 | 18.4 | 0 | 19.4 | 11.9 | 0 | 82.5325 | 107.8439
1000 | 18.5 | 21.8 | 10 | 18.4 | 0 | 19.4 | 11.9 | 0 | 83.5335 | 108.4955
1000 | 18.5 | 21.8 | 10 | 18.4 | 0 | 19.4 | 11.9 | 0 | 84.5345 | 109.1411
1000 | 18.5 | 21.8 | 10 | 18.4 | 0 | 19.4 | 11.9 | 0 | 85.5355 | 109.781
1000 | 18.5 | 21.8 | 10 | 18.4 | 0 | 19.4 | 11.9 | 0 | 86.5365 | 110.4151
1000 | 18.5 | 21.8 | 10 | 18.4 | 0 | 19.4 | 11.9 | 0 | 87.5375 | 111.0437
1000 | 18.5 | 21.8 | 10 | 18.4 | 0 | 19.4 | 11.9 | 0 | 88.5385 | 111.6667
1000 | 18.5 | 21.8 | 10 | 18.4 | 0 | 19.4 | 11.9 | 0 | 89.5395 | 112.2844
1000 | 18.5 | 21.8 | 10 | 18.4 | 0 | 19.4 | 11.9 | 0 | 90.5405 | 112.8967
1000 | 18.5 | 21.8 | 10 | 18.4 | 0 | 19.4 | 11.9 | 0 | 91.5415 | 113.5038
1000 | 18.5 | 21.8 | 10 | 18.4 | 0 | 19.4 | 11.9 | 0 | 92.5425 | 114.1057
1000 | 18.5 | 21.8 | 10 | 18.4 | 0 | 19.4 | 11.9 | 0 | 93.5435 | 114.7026
1000 | 18.5 | 21.8 | 10 | 18.4 | 0 | 19.4 | 11.9 | 0 | 94.5445 | 115.2945
1000 | 18.5 | 21.8 | 10 | 18.4 | 0 | 19.4 | 11.9 | 0 | 95.5456 | 115.8816
1000 | 18.5 | 21.8 | 10 | 18.4 | 0 | 19.4 | 11.9 | 0 | 96.5465 | 116.4638
1000 | 18.5 | 21.8 | 10 | 18.4 | 0 | 19.4 | 11.9 | 0 | 97.5476 | 117.0413
1000 | 18.5 | 21.8 | 10 | 18.4 | 0 | 19.4 | 11.9 | 0 | 98.5486 | 117.6141
1000 | 18.5 | 21.8 | 10 | 18.4 | 0 | 19.4 | 11.9 | 0 | 99.4995 | 118.1541
1000 | 18.5 | 21.8 | 10 | 18.4 | 0 | 19.4 | 11.9 | 0 | 100 | 118.4368
800 | 0 | 40 | 0 | 10 | 0 | 40 | 10 | 0 | 0 | 0
800 | 0 | 40 | 0 | 10 | 0 | 40 | 10 | 0 | 1 | 0.92
800 | 0 | 40 | 0 | 10 | 0 | 40 | 10 | 0 | 2 | 1.33
800 | 0 | 40 | 0 | 10 | 0 | 40 | 10 | 0 | 5 | 2.31
800 | 0 | 40 | 0 | 10 | 0 | 40 | 10 | 0 | 10 | 3.1
800 | 0 | 40 | 0 | 10 | 0 | 40 | 10 | 0 | 15 | 3.75
800 | 0 | 40 | 0 | 10 | 0 | 40 | 10 | 0 | 20 | 4.56
800 | 0 | 45 | 0 | 0 | 10 | 30 | 15 | 0 | 0 | 0
800 | 0 | 45 | 0 | 0 | 10 | 30 | 15 | 0 | 1 | 1.56
800 | 0 | 45 | 0 | 0 | 10 | 30 | 15 | 0 | 2 | 2.18
800 | 0 | 45 | 0 | 0 | 10 | 30 | 15 | 0 | 5 | 4.27
800 | 0 | 45 | 0 | 0 | 10 | 30 | 15 | 0 | 10 | 5.54
800 | 0 | 45 | 0 | 0 | 10 | 30 | 15 | 0 | 15 | 6.64
800 | 0 | 45 | 0 | 0 | 10 | 30 | 15 | 0 | 20 | 7.17
800 | 0 | 40 | 0 | 10 | 0 | 40 | 10 | 0 | 0 | 0
800 | 0 | 40 | 0 | 10 | 0 | 40 | 10 | 0 | 0.49049 | 0.6285
800 | 0 | 40 | 0 | 10 | 0 | 40 | 10 | 0 | 1.4818 | 1.1586
800 | 0 | 40 | 0 | 10 | 0 | 40 | 10 | 0 | 2.4828 | 1.5187
800 | 0 | 40 | 0 | 10 | 0 | 40 | 10 | 0 | 3.4935 | 1.8144
800 | 0 | 40 | 0 | 10 | 0 | 40 | 10 | 0 | 4.4945 | 2.0681
800 | 0 | 40 | 0 | 10 | 0 | 40 | 10 | 0 | 5.4858 | 2.2934
800 | 0 | 40 | 0 | 10 | 0 | 40 | 10 | 0 | 6.4965 | 2.5038
800 | 0 | 40 | 0 | 10 | 0 | 40 | 10 | 0 | 7.4975 | 2.6969
800 | 0 | 40 | 0 | 10 | 0 | 40 | 10 | 0 | 8.4985 | 2.878
800 | 0 | 40 | 0 | 10 | 0 | 40 | 10 | 0 | 9.4995 | 3.049
800 | 0 | 40 | 0 | 10 | 0 | 40 | 10 | 0 | 10.4907 | 3.2099
800 | 0 | 40 | 0 | 10 | 0 | 40 | 10 | 0 | 11.5015 | 3.3667
800 | 0 | 40 | 0 | 10 | 0 | 40 | 10 | 0 | 12.5025 | 3.5155
800 | 0 | 40 | 0 | 10 | 0 | 40 | 10 | 0 | 13.5035 | 3.6587
800 | 0 | 40 | 0 | 10 | 0 | 40 | 10 | 0 | 14.5045 | 3.7968
800 | 0 | 40 | 0 | 10 | 0 | 40 | 10 | 0 | 15.4956 | 3.9291
800 | 0 | 40 | 0 | 10 | 0 | 40 | 10 | 0 | 16.5065 | 4.0599
800 | 0 | 40 | 0 | 10 | 0 | 40 | 10 | 0 | 17.5075 | 4.1857
800 | 0 | 40 | 0 | 10 | 0 | 40 | 10 | 0 | 18.5085 | 4.3081
800 | 0 | 40 | 0 | 10 | 0 | 40 | 10 | 0 | 19.4494 | 4.4203
800 | 0 | 40 | 0 | 10 | 0 | 40 | 10 | 0 | 20 | 4.4847
800 | 0 | 45 | 0 | 0 | 10 | 30 | 15 | 0 | 0 | 0
800 | 0 | 45 | 0 | 0 | 10 | 30 | 15 | 0 | 0.49049 | 1.1987
800 | 0 | 45 | 0 | 0 | 10 | 30 | 15 | 0 | 1.4818 | 2.1543
800 | 0 | 45 | 0 | 0 | 10 | 30 | 15 | 0 | 2.4828 | 2.7623
800 | 0 | 45 | 0 | 0 | 10 | 30 | 15 | 0 | 3.4935 | 3.2521
800 | 0 | 45 | 0 | 0 | 10 | 30 | 15 | 0 | 4.4945 | 3.6672
800 | 0 | 45 | 0 | 0 | 10 | 30 | 15 | 0 | 5.4858 | 4.0323
800 | 0 | 45 | 0 | 0 | 10 | 30 | 15 | 0 | 6.4965 | 4.3703
800 | 0 | 45 | 0 | 0 | 10 | 30 | 15 | 0 | 7.4975 | 4.6787
800 | 0 | 45 | 0 | 0 | 10 | 30 | 15 | 0 | 8.4985 | 4.9661
800 | 0 | 45 | 0 | 0 | 10 | 30 | 15 | 0 | 9.4995 | 5.2362
800 | 0 | 45 | 0 | 0 | 10 | 30 | 15 | 0 | 10.4907 | 5.4892
800 | 0 | 45 | 0 | 0 | 10 | 30 | 15 | 0 | 11.5015 | 5.7347
800 | 0 | 45 | 0 | 0 | 10 | 30 | 15 | 0 | 12.5025 | 5.9669
800 | 0 | 45 | 0 | 0 | 10 | 30 | 15 | 0 | 13.5035 | 6.1894
800 | 0 | 45 | 0 | 0 | 10 | 30 | 15 | 0 | 14.5045 | 6.4035
800 | 0 | 45 | 0 | 0 | 10 | 30 | 15 | 0 | 15.4956 | 6.6079
800 | 0 | 45 | 0 | 0 | 10 | 30 | 15 | 0 | 16.5065 | 6.8095
800 | 0 | 45 | 0 | 0 | 10 | 30 | 15 | 0 | 17.5075 | 7.0028
800 | 0 | 45 | 0 | 0 | 10 | 30 | 15 | 0 | 18.5085 | 7.1904
800 | 0 | 45 | 0 | 0 | 10 | 30 | 15 | 0 | 19.4494 | 7.362
800 | 0 | 45 | 0 | 0 | 10 | 30 | 15 | 0 | 20 | 7.4605

## Test Predict
Temperature | Nb | Mo | Cr | Al | Ti | Ta | W | Time | Mass Change
1200 | 25 | 25 | 0 | 0 | 0 | 25 | 25 | 4
1200 | 38 | 35 | 0 | 0 | 0 | 15 | 12 | 4
1200 | 23 | 20 | 0 | 0 | 41 | 9 | 7 | 4
1200 | 45 | 20 | 0 | 0 | 35 | 0 | 0 | 4
1200 | 20 | 0 | 20 | 20 | 20 | 20 | 0 | 4
1200 | 0 | 20 | 20 | 20 | 20 | 20 | 0 | 4
1200 | 35 | 0 | 10 | 15 | 20 | 20 | 0 | 4
1200 | 35 | 0 | 15 | 15 | 20 | 15 | 0 | 4
1200 | 35 | 0 | 20 | 15 | 20 | 10 | 0 | 4
1200 | 25 | 25 | 0 | 0 | 0 | 25 | 25 | 8
1200 | 38 | 35 | 0 | 0 | 0 | 15 | 12 | 8
1200 | 23 | 20 | 0 | 0 | 41 | 9 | 7 | 8
1200 | 45 | 20 | 0 | 0 | 35 | 0 | 0 | 8
1200 | 20 | 0 | 20 | 20 | 20 | 20 | 0 | 8
1200 | 0 | 20 | 20 | 20 | 20 | 20 | 0 | 8
1200 | 35 | 0 | 10 | 15 | 20 | 20 | 0 | 8
1200 | 35 | 0 | 15 | 15 | 20 | 15 | 0 | 8
1200 | 35 | 0 | 20 | 15 | 20 | 10 | 0 | 8
1200 | 25 | 25 | 0 | 0 | 0 | 25 | 25 | 12
1200 | 38 | 35 | 0 | 0 | 0 | 15 | 12 | 12
1200 | 23 | 20 | 0 | 0 | 41 | 9 | 7 | 12
1200 | 45 | 20 | 0 | 0 | 35 | 0 | 0 | 12
1200 | 20 | 0 | 20 | 20 | 20 | 20 | 0 | 12
1200 | 0 | 20 | 20 | 20 | 20 | 20 | 0 | 12
1200 | 35 | 0 | 10 | 15 | 20 | 20 | 0 | 12
1200 | 35 | 0 | 15 | 15 | 20 | 15 | 0 | 12
1200 | 35 | 0 | 20 | 15 | 20 | 10 | 0 | 12
1200 | 25 | 25 | 0 | 0 | 0 | 25 | 25 | 16
1200 | 38 | 35 | 0 | 0 | 0 | 15 | 12 | 16
1200 | 23 | 20 | 0 | 0 | 41 | 9 | 7 | 16
1200 | 45 | 20 | 0 | 0 | 35 | 0 | 0 | 16
1200 | 20 | 0 | 20 | 20 | 20 | 20 | 0 | 16
1200 | 0 | 20 | 20 | 20 | 20 | 20 | 0 | 16
1200 | 35 | 0 | 10 | 15 | 20 | 20 | 0 | 16
1200 | 35 | 0 | 15 | 15 | 20 | 15 | 0 | 16
1200 | 35 | 0 | 20 | 15 | 20 | 10 | 0 | 16
1200 | 25 | 25 | 0 | 0 | 0 | 25 | 25 | 20
1200 | 38 | 35 | 0 | 0 | 0 | 15 | 12 | 20
1200 | 23 | 20 | 0 | 0 | 41 | 9 | 7 | 20
1200 | 45 | 20 | 0 | 0 | 35 | 0 | 0 | 20
1200 | 20 | 0 | 20 | 20 | 20 | 20 | 0 | 20
1200 | 0 | 20 | 20 | 20 | 20 | 20 | 0 | 20
1200 | 35 | 0 | 10 | 15 | 20 | 20 | 0 | 20
1200 | 35 | 0 | 15 | 15 | 20 | 15 | 0 | 20
1200 | 35 | 0 | 20 | 15 | 20 | 10 | 0 | 20
1200 | 25 | 25 | 0 | 0 | 0 | 25 | 25 | 24
1200 | 38 | 35 | 0 | 0 | 0 | 15 | 12 | 24
1200 | 23 | 20 | 0 | 0 | 41 | 9 | 7 | 24
1200 | 45 | 20 | 0 | 0 | 35 | 0 | 0 | 24
1200 | 20 | 0 | 20 | 20 | 20 | 20 | 0 | 24
1200 | 0 | 20 | 20 | 20 | 20 | 20 | 0 | 24
1200 | 35 | 0 | 10 | 15 | 20 | 20 | 0 | 24
1200 | 35 | 0 | 15 | 15 | 20 | 15 | 0 | 24
1200 | 35 | 0 | 20 | 15 | 20 | 10 | 0 | 24